## ORÇAMENTARIA
Copie estas duas colunas e cole na sua planilha
PLANILHA ORÇAMENTÁRIA DE CUSTOS
CONTRATANTE: PREFEITURA MUNICIPAL DE LAGOA SANTA | [7 empty] | ESCOLHER
OBRA: REFORMA - POSTO DE SAÚDE DO SOLARIUM (OBRA REDE DE FRIOS) |  |  |  |  | DATA: 09/2019 |  |  | SINAPI | 2019-06-01
LOCAL: RUA SOL - BAIRRO SOLARIUM |  |  |  | FORMA DE EXECUÇÃO: |  |  |  | SUDECAP | 2019-04-01
REFERÊNCIA DESONERADAS: SETOP ABR/19 - SINAPI JUL/19- SUDECAP ABRIL/19 |  |  |  | ( ) DIRETA | ( X )INDIRETA |  | BDI | SETOP | 2019-04-01
PRAZO DE EXECUÇÃO: 05 MESES | [6 empty] | 31.48% | CPU
ITEM | CÓDIGO | DESCRIÇÃO | UNIDADE | QUANTIDADE | PREÇO UNITÁRIO S/ BDI | PREÇO UNITÁRIO C/ BDI | PREÇO TOTAL | INDIQUE A FONTE | VALOR |  | coluna para cálculo da mobilização
CONSTRUÇÃO
1 |  | SERVIÇOS PRELIMINARES |  |  |  |  | 30389.62
1.1 | ED-50392 | MOBILIZAÇÃO E DESMOBILIZAÇÃO DE OBRA (0,5% DO VALOR DA OBRA) | UND | 1 | 938.0424 | 1233.34 | 1233.34 | SETOP | #VALUE!
1.2 | 01.09.01 | MOBILIZACAO DE CONTAINER | UND | 4 | 400 | 525.92 | 2103.68 | SUDECAP | #VALUE! |  | 1600
1.3 | 01.09.03 | CONTAINER 6,0X2,30X2,82 M COM ISOLAMENTO TERMICO: ESCRITORIO C/ AR CONDIC. E SANITARIO COMPLETO | MÊS | 5 | 677.29 | 890.5 | 4452.5 | SUDECAP | #VALUE! |  | 3386.45
1.4 | 01.09.07 | CONTAINER 6,0X2,30X2,82 M COM ISOLAMENTO TERMICO: VESTIARIO 4 CHUV.3 SANIT.1LAVAT. 1 MICT. COMPLETO | MÊS | 5 | 495.9 | 652.01 | 3260.05 | SUDECAP | #VALUE! |  | 2479.5
1.5 | 01.09.09 | CONTAINER 6,0X2,30X2,82 M COM ISOLAMENTO TERMICO: REFEITÓRIO COMPLETO | MÊS | 5 | 563.94 | 741.47 | 3707.35 | SUDECAP | #VALUE! |  | 2819.7
1.6 | 01.09.10 | CONTAINER 6,0X2,30X2,82 M COM ISOLAMENTO TERMICO: DEPOSITO E FERRAMENTARIA COM LAVATORIO | MÊS | 5 | 566.93 | 745.4 | 3727 | SUDECAP | #VALUE! |  | 2834.65
1.7 | 01.09.11 | DESMOBILIZAÇÃO DE CONTAINER | UND | 4 | 400 | 525.92 | 2103.68 | SUDECAP | #VALUE! |  | 1600
1.8 | 98459 | TAPUME COM TELHA METÁLICA. AF_05/2018 | M | 25.64 | 71.33 | 93.78 | 2404.52 | SINAPI | #VALUE! |  | 1828.9012
1.9 | 74209/1 | PLACA DE OBRA EM CHAPA DE ACO GALVANIZADO | M² | 4.5 | 301.27 | 396.11 | 1782.5 | SINAPI | #VALUE! |  | 1355.715
1.10 | 97622 | DEMOLIÇÃO DE ALVENARIA DE BLOCO FURADO, DE FORMA MANUAL, SEM REAPROVEITAMENTO | M³ | 29.11 | 35.27 | 46.37 | 1349.83 | SINAPI | #VALUE! |  | 1026.7097
1.11 | ED-48480 | DEMOLIÇÃO DE PISO CERÂMICO OU LADRILHO HIDRÁULICO, INCLUSIVE AFASTAMENTO | M² | 99.08 | 10.71 | 14.08 | 1395.05 | SETOP | #VALUE! |  | 1061.1468
1.12 | ED-48505 | DEMOLIÇÃO DE RODAPÉ EM GERAL, INCLUSIVE ARGAMASSA DE ASSENTAMENTO | M | 25.87 | 1.81 | 2.38 | 61.57 | SETOP | #VALUE! |  | 46.8247
1.13 | ED-48493 | REMOÇÃO DE PORTA OU JANELA INCLUSIVE MARCO E ALISAR, INCLUSIVE AFASTAMENTO E EMPILHAMENTO | M² | 2.83 | 9.05 | 11.9 | 33.68 | SETOP | #VALUE! |  | 25.6115
1.14 | ED-48450 | DEMOLIÇÃO DE DIVISÓRIA DE PEDRAS (MÁRMORE,ARDÓSIA OU MARMORITE), INCLUSIVE AFASTAMENTO | M² | 8.5 | 34.77 | 45.72 | 388.62 | SETOP | #VALUE! |  | 295.545
1.15 | ED-48453 | DEMOLIÇÃO DE DIVISÓRIA DE LAMINADO, INCLUSIVE AFASTAMENTO | M² | 9 | 15.09 | 19.84 | 178.56 | SETOP | #VALUE! |  | 135.81
1.16 | ED-48502 | DEMOLIÇÃO DE REVESTIMENTO CERÂMICO, AZULEJO OU LADRILHO HIDRÁULICO INCLUSIVE AFASTAMENTO | M² | 9 | 12.06 | 15.86 | 142.74 | SETOP | #VALUE! |  | 108.54
1.17 | ED-48437 | REMOÇÃO DE BANCADA DE PEDRA (MÁRMORE, GRANITO, ARDÓSIA, MARMORITE, ETC.) | M² | 0.59 | 34.77 | 45.72 | 26.97 | SETOP | #VALUE! |  | 20.5143
1.18 | ED-48467 | REMOÇÃO DE LOUÇAS (LAVATÓRIO, BANHEIRA, PIA, VASO SANITÁRIO, TANQUE) | UND | 3 | 50.53 | 66.44 | 199.32 | SETOP | #VALUE! |  | 151.59
1.19 | ED-48515 | REMOÇÃO DAS GRELHAS | M | 6.08 | 11.06 | 14.54 | 88.4 | SETOP | #VALUE! |  | 67.2448
1.20 | ED-48489 | DEMOLIÇÃO DE LAJE DE CONCRETO COM EQUIPAMENTO, INCLUSIVE AFASTAMENTO | M² | 0.88 | 11.87 | 15.61 | 13.74 | SETOP | #VALUE! |  | 10.4456
1.21 | ED-48500 | RETIRADA DE TUBULAÇÕES EMBUTIDAS DE REDE DE ÁGUA, ELÉTRICA, GASES ETC., INCLUSIVE CORTES E DESVIOS | M | 7.01 | 11.06 | 14.54 | 101.93 | SETOP | #VALUE! |  | 77.5306
1.22 | ED-51131 | CARGA DE MATERIAL DE QUALQUER NATUREZA SOBRE CAMINHÃO OU CAÇAMBA - MANUAL | M³ | 27.36 | 26.52 | 34.87 | 954.04 | SETOP | #VALUE! |  | 725.5872
1.23 | ED-51125 | TRANSPORTE DE MATERIAL DEMOLIDO EM CAÇAMBA | M³ | 25.58 | 20 | 26.3 | 672.75 | SETOP | #VALUE! |  | 511.6
1.24 | ED-51127 | TRANSPORTE DE MATERIAL REMOVIDO EM CAMINHÃO DMT <= 1 KM (DENTRO DO PERÍMETRO URBANO) ATÉ LOCAL INDICADO PELA PREFEITURA | M³ | 1.78 | 3.33 | 4.38 | 7.8 | SETOP | #VALUE! |  | 5.9274
2 |  | ADMINISTRAÇÃO DA OBRA |  |  |  |  | 114612.11 |  |  |  | 0
2.1 | 90777 | ENGENHEIRO CIVIL DE OBRA JUNIOR COM ENCARGOS COMPLEMENTARES | H | 792 | 74.33 | 97.73 | 77402.16 | SINAPI | #VALUE! |  | 58869.36
2.2 | 93572 | ENCARREGADO GERAL DE OBRAS COM ENCARGOS COMPLEMENTARES | MÊS | 5 | 5660.17 | 7441.99 | 37209.95 | SINAPI | #VALUE! |  | 28300.85 | 360
3 |  | TRABALHO EM TERRA |  |  |  |  | 486.72 |  |  |  | 0
3.1 |  | CINTAS PARA ALVENARIAS NOVAS | [8 empty] | 0
3.1.1 | ED-51107 | ESCAVAÇÃO MANUAL DE VALAS H <= 1,50 M | M³ | 1.29 | 45.08 | 59.27 | 76.46 | SETOP | #VALUE! |  | 58.1532
3.1.2 | RO-40239 | APILOAMENTO DE FUNDO DE VALA | M² | 2.87 | 2.82 | 3.71 | 10.65 | SETOP | #VALUE! |  | 8.0934
3.1.3 | ED-51120 | REATERRO MANUAL DE VALA | M³ | 0.66 | 45.08 | 59.27 | 39.12 | SETOP | #VALUE! |  | 29.7528
3.1.4 | ED-51122 | REGULARIZAÇÃO E COMPACTAÇÃO DE TERRENO MANUAL, COM SOQUETE - APÓS REATERRO | M² | 1.64 | 6.4 | 8.41 | 13.79 | SETOP | #VALUE! |  | 10.496
3.1.5 | ED-51131 | CARGA DE MATERIAL DE QUALQUER NATUREZA SOBRE CAMINHÃO - MANUAL | M³ | 0.64 | 26.52 | 34.87 | 22.32 | SETOP | #VALUE! |  | 16.9728
3.1.6 | ED-51133 | TRANSPORTE DE MATERIAL DE QUALQUER NATUREZA CARRINHO DE MÃO DMT <= 50 M | M³ | 0.64 | 26.52 | 34.87 | 22.32 | SETOP | #VALUE! |  | 16.9728
3.1.7 | ED-51125 | TRANSPORTE DE MATERIAL EM CAÇAMBA (BOTA FORA) | M³ | 0.64 | 20 | 26.3 | 16.83 | SETOP | #VALUE! |  | 12.8
3.2 |  | LAJE DO GERADOR | [8 empty] | 0
3.2.1 | ED-51107 | ESCAVAÇÃO MANUAL DE VALAS H <= 1,50 M | M³ | 1.73 | 45.08 | 59.27 | 102.54 | SETOP | #VALUE! |  | 77.9884
3.2.2 | RO-40239 | APILOAMENTO DE FUNDO DE VALA | M² | 4.93 | 2.82 | 3.71 | 18.29 | SETOP | #VALUE! |  | 13.9026
3.2.3 | ED-51120 | REATERRO MANUAL DE VALA | M³ | 0.5 | 45.08 | 59.27 | 29.64 | SETOP | #VALUE! |  | 22.54
3.2.4 | ED-51122 | REGULARIZAÇÃO E COMPACTAÇÃO DE TERRENO MANUAL, COM SOQUETE - APÓS REATERRO | M² | 0.72 | 6.4 | 8.41 | 6.06 | SETOP | #VALUE! |  | 4.608
3.2.5 | ED-51131 | CARGA DE MATERIAL DE QUALQUER NATUREZA SOBRE CAMINHÃO - MANUAL | M³ | 1.34 | 26.52 | 34.87 | 46.73 | SETOP | #VALUE! |  | 35.5368
3.2.6 | ED-51133 | TRANSPORTE DE MATERIAL DE QUALQUER NATUREZA CARRINHO DE MÃO DMT <= 50 M | M³ | 1.34 | 26.52 | 34.87 | 46.73 | SETOP | #VALUE! |  | 35.5368
3.2.7 | ED-51125 | TRANSPORTE DE MATERIAL EM CAÇAMBA (BOTA FORA) | M³ | 1.34 | 20 | 26.3 | 35.24 | SETOP | #VALUE! |  | 26.8
4 |  | ESTRUTURAS |  |  |  |  | 3205.08 |  |  |  | 0
4.1 |  | CINTAS PARA ALVENARIAS NOVAS E ENCHIMENTO DE GRELHAS | [5 empty] | SINAPI | #VALUE! |  | 0
4.1.1 | ED-49812 | LASTRO DE CONCRETO MAGRO, INCLUSIVE TRANSPORTE, LANÇAMENTO E ADENSAMENTO | M³ | 0.14 | 297.42 | 391.05 | 54.75 | SETOP | #VALUE! |  | 41.6388
4.1.2 | ED-49643 | FORMA E DESFORMA EM TÁBUAS DE PINHO, EXCLUSIVE ESCORAMENTO (3X) | M² | 3.28 | 38.84 | 51.07 | 167.51 | SETOP | #VALUE! |  | 127.3952
4.1.3 | ED-48295 | CORTE, DOBRA E ARMAÇÃO DE AÇO CA-50 D <= 12,5 MM | KG | 29.52 | 7.41 | 9.74 | 287.52 | SETOP | #VALUE! |  | 218.7432
4.1.4 | ED-49629 | FORNECIMENTO E LANÇAMENTO DE CONCRETO ESTRUTURAL USINADO FCK >= 20 MPA, BRITA 1 E MÓDULO DE ELASTICIDADE CONFORME NBR 6118 | M³ | 0.85 | 338.05 | 444.47 | 377.8 | SETOP | #VALUE! |  | 287.3425
4.1.5 | 09.12.01 | IMPERMEABILIZAÇÃO COM PINTURA ASFALTICA IMPERMEABILIZANTE | M² | 3.28 | 13.01 | 17.11 | 56.12 | SUDECAP | #VALUE! |  | 42.6728
4.2 |  | BASE DO GERADOR - ESTACA E LAJE | [8 empty] | 0
4.2.1 | ED-49748 | PERFURAÇÃO DE ESTACA BROCA A TRADO MANUAL D = 250 MM | M | 2.4 | 26.52 | 34.87 | 83.69 | SETOP | #VALUE! |  | 63.648
4.2.2 | ED-48298 | CORTE, DOBRA E MONTAGEM DE AÇO CA-50/60 - ESTACA TRADO | KG | 54.97 | 7.3 | 9.6 | 527.71 | SETOP | #VALUE! |  | 401.281
4.2.3 | ED-49629 | FORNECIMENTO E LANÇAMENTO DE CONCRETO ESTRUTURAL USINADO FCK >= 20 MPA, BRITA 1 E MÓDULO DE ELASTICIDADE CONFORME NBR 6118 - ESTACA TRADO | M³ | 0.12 | 338.05 | 444.47 | 53.34 | SETOP | #VALUE! |  | 40.566
4.2.4 | ED-49643 | FORMA E DESFORMA EM TÁBUAS DE PINHO, EXCLUSIVE ESCORAMENTO (3X) - LAJE GERADOR | M² | 2.28 | 38.84 | 51.07 | 116.44 | SETOP | #VALUE! |  | 88.5552
4.2.5 | ED-48295 | CORTE, DOBRA E ARMAÇÃO DE AÇO CA-50 D <= 12,5 MM - LAJE DO GERADOR | KG | 107.25 | 7.41 | 9.74 | 1044.62 | SETOP | #VALUE! |  | 794.7225
4.2.6 | ED-49629 | FORNECIMENTO E LANÇAMENTO DE CONCRETO ESTRUTURAL USINADO FCK >= 20 MPA, BRITA 1 E MÓDULO DE ELASTICIDADE CONFORME NBR 6118 - LAJE DO GERADOR | M³ | 0.98 | 338.05 | 444.47 | 435.58 | SETOP | #VALUE! |  | 331.289
5 |  | ALVENARIAS E DIVISÕES |  |  |  |  | 1315.43 |  |  |  | 0
5.1 | ED-48232 | ALVENARIA DE TIJOLO CERÂMICO FURADO E = 15 CM, A REVESTIR | M² | 20.04 | 39.1 | 51.41 | 1030.26 | SETOP | #VALUE! |  | 783.564
5.2 | ED-8346 | ENCUNHAMENTO DE ALVENARIA DE VEDAÇÃO COM ARGAMASSA, INCLUSIVE ADITIVO EXPANSOR PARA ENCUNHAMENTO | M | 10.17 | 4.01 | 5.27 | 53.6 | SETOP | #VALUE! |  | 40.7817
5.3 | 93193 | VERGA MOLDADA IN LOCO COM UTILIZAÇÃO DE BLOCOS CANALETA COM MAIS DE 1,5 M DE VÃO | M | 6.59 | 26.73 | 35.14 | 231.57 | SINAPI | #VALUE! |  | 176.1507
6 |  | ESQUADRIAS |  |  |  |  | 7319.35 |  |  |  | 0
6.1 |  | ESQUADRIAS METÁLICAS | [8 empty] | 0
6.1.1 | ED-50979 | PORTA EM METALON 100x210cm - SAÍDA MATERIAL | M² | 2.1 | 336.31 | 442.18 | 928.58 | SETOP | #VALUE! |  | 706.251
6.1.2 | ED-50965 | FORNECIMENTO E ASSENTAMENTO DE MARCO EM CHAPA METÁLICA - PORTA SAÍDA MATERIAL | UND | 1 | 290.78 | 382.32 | 382.32 | SETOP | #VALUE! |  | 290.78
6.1.3 | ED-50958 | FORNECIMENTO E ASSENTAMENTO DE JANELA TIPO GUILHOTINA PARA GHICHÊ - SAÍDA MATERIAL | M² | 1.2 | 392.76 | 516.4 | 619.68 | SETOP | #VALUE! |  | 471.312
6.1.4 | ED-50979 | PORTINHOLA EM PERFIL E CHAPA METÁLICA PARA FECHAMENTO DO GUICHÊ | M² | 1.2 | 336.31 | 442.18 | 530.62 | SETOP | #VALUE! |  | 403.572
6.2 |  | ESQUADRIAS DE MADEIRA | [8 empty] | 0
6.2.1 | CPU001 | PORTA DE MADEIRA PARA VERNIZ, SEMI-OCA (LEVE OU MÉDIA), 100X210CM, ESPESSURA DE 3,5CM, COMPLETA - FORNECIMENTO E INSTALAÇÃO. AF_08/2015 | UN | 2 | 498.6689 | 655.65 | 1311.3 | CPU | verificar |  | 997.3377
6.2.2 | CPU002 | PORTA MADEIRA DE CORRER,120x210CM, COMPLETA, INCLUSIVE INSTALAÇÃO | UN | 1 | 1541.9317 | 2027.33 | 2027.33 | CPU | verificar |  | 1541.9317
6.2.3 | CPU003 | PORTA DE MADEIRA COMPENSADA LISA PARA CERA OU VERNIZ, 160X210X3,5CM, 2 FOLHAS, INCLUSO ADUELA 1A, ALIZAR 1A E DOBRADICAS COM ANEL, INCLUSO COMPLEMENTO EM DIVISÓRIA DE MADEIRA | UN | 1 | 1155.7044 | 1519.52 | 1519.52 | CPU | verificar |  | 1155.7044
7 |  | REVESTIMENTOS DE PISOS E RODAPÉ |  |  |  |  | 9822.56 |  |  |  | 0
7.1 | ED-50566 | CONTRAPISO DESEMPENADO COM ARGAMASSA, TRAÇO 1:3 (CIMENTO E AREIA), ESP. 20MM | M² | 98.65 | 21.8 | 28.66 | 2827.31 | SETOP | #VALUE! |  | 2150.57
7.2 | 15.17.20 | PISO CERÂMICO BRANCO PEI-5 ANTIDERRAPANTE (MARCAS 1° LINHA DE MERCADO ), ASSENTADO COM ARGAMASSA PRÉ-FABRICADA, INCLUSIVE REJUNTAMENTO. REFERÊNCIAS: PISO 45x45cm COR CETIM BIANCO, LINHA WHITE HOME, PORTOBELLO OU SIMILAR | M² | 98.65 | 48.72 | 64.06 | 6319.52 | SUDECAP | #VALUE! |  | 4806.228
7.3 | ED-50771 | RODAPÉ DE CERÂMICA H = 10 CM | M | 32.34 | 9.02 | 11.86 | 383.55 | SETOP | #VALUE! |  | 291.7068
7.4 | 15.54.03 | SOLEIRA DE MÁRMORE BRANCO E = 3 CM | M² | 0.568 | 391.24 | 514.4 | 292.18 | SUDECAP | #VALUE! |  | 222.2243
8 |  | REVESTIMENTOS DE PAREDE |  |  |  |  | 3799.68 |  |  |  | 0
8.1 | ED-50727 | CHAPISCO COM ARGAMASSA 1:3 CIMENTO E AREIA, A COLHER (INTERNO) | M² | 52.23 | 5.57 | 7.32 | 382.32 | SETOP | #VALUE! |  | 290.9211
8.2 | ED-50732 | EMBOÇO COM ARGAMASSA 1:6, CIMENTO E AREIA (INTERNO) | M² | 52.23 | 20.72 | 27.24 | 1422.75 | SETOP | #VALUE! |  | 1082.2056
8.3 | ED-50724 | CERÂMICA ESMALTADA 20 X 20 CM PEI IV, ASSENTADA COM ARGAMASSA PRÉ-FABRICADA, INCLUSIVE REJUNTAMENTO | M² | 20.34 | 64.89 | 85.32 | 1735.41 | SETOP | #VALUE! |  | 1319.8626
8.4 | ED-50727 | CHAPISCO COM ARGAMASSA 1:3 CIMENTO E AREIA, A COLHER (EXTERNO) | M² | 7.5 | 5.57 | 7.32 | 54.9 | SETOP | #VALUE! |  | 41.775
8.5 | ED-50732 | EMBOÇO COM ARGAMASSA 1:6, CIMENTO E AREIA (EXTERNO) | M² | 7.5 | 20.72 | 27.24 | 204.3 | SETOP | #VALUE! |  | 155.4
9 |  | REVESTIMENTOS DE TETO |  |  |  |  | 104.92 |  |  |  | 0
9.1 | ED-49686 | FORRO DE GESSO EM PLACAS ACARTONADAS - FGE | M² | 2 | 39.9 | 52.46 | 104.92 | SETOP | #VALUE! |  | 79.8
10 |  | PINTURA |  |  |  |  | 15323.02 |  |  |  | 0
10.1 |  | PINTURA INTERNA | [8 empty] | 0
10.1.1 | ED-50474 | EMASSAMENTO DE PAREDES COM 2 DEMÃO DE MASSA ACRÍLICA | M² | 31.89 | 12.33 | 16.21 | 516.94 | SETOP | #VALUE! |  | 393.2037
10.1.2 | ED-50514 | PREPARAÇÃO PARA PINTURA EM PAREDES INTERNAS, PVA/ACRÍLICA COM FUNDO SELADOR | M² | 125.39 | 4.14 | 5.44 | 682.12 | SETOP | #VALUE! |  | 519.1146
10.1.3 | ED-50452 | PINTURA ACRÍLICA INTERNA 2 DEMÃOS SEM MASSA CORRIDA, EXCLUSIVE FUNDO SELADOR | M² | 125.39 | 9.15 | 12.03 | 1508.44 | SETOP | #VALUE! |  | 1147.3185
10.1.4 | ED-50486 | EMASSAMENTO DE FORRO DE GESSO COM 1 DEMÃO DE MASSA PVA | M² | 2 | 10.03 | 13.19 | 26.38 | SETOP | #VALUE! |  | 20.06
10.1.5 | ED-50452 | PINTURA ACRÍLICA INTERNA TETO 2 DEMÃOS SEM MASSA CORRIDA, EXCLUSIVE FUNDO SELADOR | M² | 98.65 | 9.15 | 12.03 | 1186.76 | SETOP | #VALUE! |  | 902.6475
10.2 |  | PINTURA EXTERNA | [8 empty] | 0
10.2.1 | ED-50514 | PREPARAÇÃO PARA PINTURA EM PAREDES EXTERNAS, PVA/ACRÍLICA COM FUNDO SELADOR | M² | 674.72 | 4.14 | 5.44 | 3670.48 | SETOP | #VALUE! |  | 2793.3408
10.2.2 | ED-50451 | PINTURA ACRÍLICA, EM PAREDES EXTERNAS, 2 DEMÃOS SEM MASSA CORRIDA | M² | 674.72 | 7.55 | 9.93 | 6699.97 | SETOP | #VALUE! |  | 5094.136
10.3 |  | PINTURA DE ESQUADRIAS | [8 empty] | 0
10.3.1 | ED-50491 | PINTURA ÓLEO/ESMALTE, 2 DEMÃOS EM ESQUADRIAS METALICA | M² | 9 | 22.12 | 29.08 | 261.72 | SETOP | #VALUE! |  | 199.08
10.3.2 | ED-50511 | PINTURA PRESERVATIVA COM CUPINICIDA EM MADEIRA SECA, DUAS (2) DEMÃOS, INCLUSIVE DUAS (2) DEMÃOS DE VERNIZ SINTÉTICO MARÍTIMO, ACABAMENTO TIPO FOSCO | M² | 30.24 | 19.37 | 25.47 | 770.21 | SETOP | #VALUE! |  | 585.7488
11 |  | INSTALAÇÕES ELÉTRICAS |  |  |  |  | 30701.03 |  |  |  | 0
11.1 |  | CENTRO DE DISTRIBUIÇÃO | [8 empty] | 0
11.1.1 | ED-49503 | QUADRO DE DISTRIBUIÇÃO PARA 42 MÓDULOS COM BARRAMENTO 100A | UND | 1 | 667.69 | 877.88 | 877.88 | SETOP | #VALUE! |  | 667.69
11.2 |  | DISJUNTORES | [8 empty] | 0
11.2.1 | ED-49230 | DISJUNTOR MONOPOLAR TERMOMAGNÉTICO 5KA, DE 16A | UND | 3 | 16.89 | 22.21 | 66.63 | SETOP | #VALUE! |  | 50.67
11.2.2 | ED-49231 | DISJUNTOR MONOPOLAR TERMOMAGNÉTICO 5KA, DE 20A | UND | 10 | 16.89 | 22.21 | 222.1 | SETOP | #VALUE! |  | 168.9
11.2.3 | ED-49270 | DISJUNTOR BIPOLAR TERMOMAGNÉTICO 5KA, DE 16A | UND | 3 | 41.08 | 54.01 | 162.03 | SETOP | #VALUE! |  | 123.24
11.2.4 | ED-49271 | DISJUNTOR BIPOLAR TERMOMAGNÉTICO 5KA, DE 20A | UND | 1 | 41.08 | 54.01 | 54.01 | SETOP | #VALUE! |  | 41.08
11.2.5 | ED-49263 | DISJUNTOR TRIPOLAR TERMOMAGNÉTICO 10KA, DE 100A | UND | 1 | 95.45 | 125.5 | 125.5 | SETOP | #VALUE! |  | 95.45
11.3 |  | DISPOSITIVO DE PROTEÇÃO CONTRA SURTOS | [8 empty] | 0
11.3.1 | 11.93.02 | SUPRESSOR DE SURTO VCL M275V 45KA CLAMPER OU EQUIVALENTE | UND | 4 | 69.19 | 90.97 | 363.88 | SUDECAP | #VALUE! |  | 276.76
11.4 |  | INTERRUPTOR DIFERENCIAL RESIDUAL | [8 empty] | 0
11.4.1 | 11.20.02 | BIPOLAR 40A-30MA,2MOD. REF: WRX22530 ELETROMAR OU EQUIVALENTE | UND | 6 | 124.32 | 163.46 | 980.76 | SUDECAP | #VALUE! |  | 745.92
11.5 |  | ELETRODUTOS E ACESSÓRIOS | [8 empty] | 0
11.5.1 | 11.14.20 | CAIXA DE EMBUTIR EM PVC 2X4" TIGRE OU EQUIVALENTE | UND | 20 | 5.52 | 7.26 | 145.2 | SUDECAP | #VALUE! |  | 110.4
11.5.2 | 11.14.21 | CAIXA DE EMBUTIR EM PVC 4X4" TIGRE OU EQUIVALENTE | UND | 6 | 7.67 | 10.08 | 60.48 | SUDECAP | #VALUE! |  | 46.02
11.5.3 | 11.14.23 | CAIXA DE EMBUTIR OCTOGONAL PVC 4X4" TIGRE OU EQUIVALENTE | UND | 12 | 8.66 | 11.39 | 136.68 | SUDECAP | #VALUE! |  | 103.92
11.5.4 | 11.14.49 | CAIXA TIPO ZA PASSEIO COM TAMPA ARTICULADA 28X28X40 CM | UND | 2 | 192.76 | 253.44 | 506.88 | SUDECAP | #VALUE! |  | 385.52
11.5.5 | ED-49295 | DUTO CORRUGADO EM PEAD (POLIETILENO DE ALTA DENSIDADE), PARA PROTEÇÃO DE CABOS SUBTERRÂNEOS Ø 1 1/2" (40 MM) | M | 100 | 18.4 | 24.19 | 2419 | SETOP | #VALUE! |  | 1840
11.5.6 | 11.02.04 | ELETRODUTO PVC FLEXIVEL CORRUGADO TIGREFLEX/EQUIVALENTE D= 25MM (3/4") | M | 400 | 4.81 | 6.32 | 2528 | SUDECAP | #VALUE! |  | 1924
11.5.7 | ED-49414 | ELETRODUTO FLEXÍVEL CORRUGADO, PVC, ANTI-CHAMA DN 32 MM (1") - APLICAÇÃO EM ALVENARIA | M | 100 | 7.09 | 9.32 | 932 | SETOP | #VALUE! |  | 709
11.6 |  | CABOS | [8 empty] | 0
11.6.1 | 11.24.05 | CABO NÃO HALOGENO # 2,5 MM2, ISOLAMENTO 750V | M | 600 | 2.1 | 2.76 | 1656 | SUDECAP | #VALUE! |  | 1260
11.6.2 | 11.24.06 | CABO NÃO HALOGENO # 4,0 MM2, ISOLAMENTO 750V | M | 100 | 3.08 | 4.05 | 405 | SUDECAP | #VALUE! |  | 308
11.6.3 | 11.24.47 | C/1 CONDUTOR # 1 X 35,0 MM2, ISOLAMENTO 1KV | M | 100 | 21.41 | 28.15 | 2815 | SUDECAP | #VALUE! |  | 2141
11.7 |  | ILUMINAÇÃO E TOMADAS | [8 empty] | 0
11.7.1 | ED-49351 | CONJUNTO 2 INTERRUPTORES SIMPLES COM PLACA | CJ | 2 | 20.86 | 27.43 | 54.86 | SETOP | #VALUE! |  | 41.72
11.7.2 | ED-49346 | INTERRUPTOR UMA TECLA SIMPLES 10 A - 250 V, COM PLACA | UND | 4 | 12.58 | 16.54 | 66.16 | SETOP | #VALUE! |  | 50.32
11.7.3 | CPU012 | LUMINARIA DE SOBREPOR EM CHAPA DE ACO PARA 2 LAMPADAS FLUORESCENTES DE *18* W, PERFIL COMERCIAL (NAO INCLUI REATOR E LAMPADAS) | UND | 12 | 26.8656 | 35.32 | 423.84 | CPU | verificar | MONTAR CPU | 322.3876
11.7.4 | CPU011 | LAMPADA LED TUBULAR BIVOLT 18/20 W, BASE G13 | UND | 24 | 59.267 | 77.92 | 1870.08 | CPU | verificar | MONTAR CPU | 1422.408
11.7.5 | ED-49529 | TOMADA SIMPLES - 2P + T - 10A COM PLACA | UND | 5 | 21.84 | 28.72 | 143.6 | SETOP | #VALUE! |  | 109.2
11.7.6 | ED-49533 | TOMADA SIMPLES - 2P + T - 20A COM PLACA | UND | 10 | 22.36 | 29.4 | 294 | SETOP | #VALUE! |  | 223.6
11.8 |  | INSTALAÇÃO DE GERADOR + QTA EXISTENTES | [8 empty] | 0
11.8.1 | CPU013 | DESINSTALAÇÃO E INSTALAÇÃO DE GERADOR E QTA EXISTENTES, INCLUINDO TESTES E ATIVAÇÃO | UND | 1 | 7944.35 | 10445.23 | 10445.23 | CPU | verificar |  | 7944.35
11.8.2 | 91634 | CARGA E TRANSPORTE DE GERADOR EXISTENTE COM CAMINHÃO MUNCK | CHP | 6 | 122.62 | 161.22 | 967.32 | SINAPI | #VALUE! |  | 735.72
11.9 |  | PROJETOS | [8 empty] | 0
11.9.1 | ED-4020 | PROJETO EXECUTIVO DE INSTALAÇÕES ELÉTRICAS | PR 01 | 1 | 1076.91 | 1415.92 | 1415.92 | SETOP | #VALUE! |  | 1076.91
11.9.2 | ED-3123 | AS BUILT DE PROJETOS COM ÁREA ATÉ 10.000 M2 | M² | 662.34 | 0.65 | 0.85 | 562.99 | SETOP | #VALUE! |  | 430.521
12 |  | INSTALAÇÕES HIDRO-SANITÁRIAS |  |  |  |  | 7113.84 |  |  |  | 0
12.1 |  | INSTALAÇÕES HIDRÁULICAS | [8 empty] | 0
12.1.1 | ED-50221 | PONTO DE ÁGUA FRIA EMBUTIDO, INCLUINDO TUBO DE PVC RÍGIDO SOLDÁVEL E CONEXÕES | PT | 2 | 82.34 | 108.26 | 216.52 | SETOP | #VALUE! |  | 164.68
12.1.2 | ED-50223 | PONTO DE ESGOTO, INCLUINDO TUBO DE PVC RÍGIDO SOLDÁVEL DE 40 MM E CONEXÕES (LAVATÓRIOS, MICTÓRIOS, RALOS SIFONADOS, ETC.) | PT | 3 | 47.62 | 62.61 | 187.83 | SETOP | #VALUE! |  | 142.86
12.1.3 | ED-50224 | PONTO DE ESGOTO, INCLUINDO TUBO DE PVC RÍGIDO SOLDÁVEL DE 50 MM E CONEXÕES (PIAS DE COZINHA, MÁQUINAS DE LAVAR, ETC.) | PT | 1 | 65.38 | 85.96 | 85.96 | SETOP | #VALUE! |  | 65.38
12.2 |  | APARELHOS, METAIS E ACESSÓRIOS | [8 empty] | 0
12.2.1 | 86904 | LAVATÓRIO LOUÇA BRANCA SUSPENSO, 29,5 X 39CM OU EQUIVALENTE, PADRÃO POPULAR - FORNECIMENTO E INSTALAÇÃO. AF_12/2013 - SALA PREPARO MATERIAL | UND | 1 | 106.41 | 139.91 | 139.91 | SINAPI | #VALUE! |  | 106.41
12.2.2 | 86883 | SIFÃO DO TIPO FLEXÍVEL EM PVC 1 X 1.1/2 - FORNECIMENTO E INSTALAÇÃO. AF_12/2013 - PARA LAVATÓRIO - SALA PREPARO MATERIAL | UND | 1 | 9.52 | 12.52 | 12.52 | SINAPI | #VALUE! |  | 9.52
12.2.3 | 86884 | ENGATE FLEXÍVEL EM PLÁSTICO BRANCO, 1/2" X 30CM - FORNECIMENTO E INSTALAÇÃO. AF_12/2013 - PARA LAVATÓRIO - SALA PREPARO MATERIAL | UND | 1 | 6.82 | 8.97 | 8.97 | SINAPI | #VALUE! |  | 6.82
12.2.4 | 86877 | VÁLVULA EM METAL CROMADO 1.1/2" X 1.1/2" PARA TANQUE OU LAVATÓRIO, COM OU SEM LADRÃO - FORNECIMENTO E INSTALAÇÃO. AF_12/2013 - PARA LAVATÓRIO - SALA PREPARO MATERIAL | UND | 1 | 19.66 | 25.85 | 25.85 | SINAPI | #VALUE! |  | 19.66
12.2.5 | CPU008 | CUBA INDUSTRIAL 60x50x30CM INOXIDÁVEL MÉDIA - FORNECIMENTO E INSTALAÇÃO - SALA PREPARO MATERIAL (INCLUSO VÁLVULA, ENGATE E SIFÃO) | UND | 1 | 845.265 | 1111.35 | 1111.35 | CPU | verificar |  | 845.265
12.2.6 | 86910 | TORNEIRA CROMADA TUBO MÓVEL, DE PAREDE, 1/2" OU 3/4", PARATANQUE INDUSTRIAL/CUBA, PADRÃO MÉDIO - FORNECIMENTO E INSTALAÇÃO. AF_12/2013 - SALA PREPARO MATERIAL | UND | 1 | 71.2 | 93.61 | 93.61 | SINAPI | #VALUE! |  | 71.2
12.2.7 | 86914 | TORNEIRA CROMADA 1/2" OU 3/4" PARA TANQUE, PADRÃO MÉDIO - FORNECIMENTO E INSTALAÇÃO. AF_12/2013 - SALA PREPARO MATERIAL | UND | 1 | 29.04 | 38.18 | 38.18 | SINAPI | #VALUE! |  | 29.04
12.2.8 | 89986 | REGISTRO DE GAVETA BRUTO, LATÃO, ROSCÁVEL, 1/2", COM ACABAMENTO E CANOPLA CROMADOS. FORNECIDO E INSTALADO EM RAMAL DE ÁGUA. AF_12/2014 | UND | 1 | 56.84 | 74.73 | 74.73 | SINAPI | #VALUE! |  | 56.84
12.2.9 | MERCADO | BANCADA EM INOX - SALA DE PREPARO | M² | 3.36 | 639.69 | 841.06 | 2825.96 | SINAPI | #VALUE! |  | 2149.3584
12.2.10 | MERCADO | BANCADA EM INOX SALA CÂMARAS | M² | 2.4 | 639.69 | 841.06 | 2018.54 | SINAPI | #VALUE! |  | 1535.256
12.2.11 | ED-48343 | BANCADA 90x60CM EM GRANITO CINZA ANDORINHA E = 3CM APOIADA CONSOLE METALON - PARA TANQUE INDUSTRIAL - SALA PREPARO MATERIAL | M² | 0.54 | 309.05 | 406.34 | 219.42 | SETOP | #VALUE! | 98.65 | 166.887
12.2.12 | ED-48348 | RODABANCA EM GRANITO CINZA ANDORINHA E = 2CM, H = 10CM | M | 1.4 | 29.6 | 38.92 | 54.49 | SETOP | #VALUE! |  | 41.44 | 166.887
13 |  | OBRAS COMPLEMENTARES |  |  |  |  | 24293.45 |  |  |  | 0
13.1 | CPU004 | MOLA AEREA FECHA PORTA, PARA PORTAS COM LARGURA ATE 110 CM | UN | 1 | 143.144 | 188.21 | 188.21 | CPU | verificar |  | 143.144
13.2 | CPU009 | CARGA DE EQUIPAMENTOS EXISTENTES NO LOCAL DA OBRA SOBRE CARRO PRANCHA | UN | 6 | 16.056 | 21.11 | 126.66 | CPU | verificar |  | 96.336
13.3 | CPU010 | TRANSPORTE LOCAL EM CARRO PRANCHA DE EQUIPAMENTOS EXISTENTES ATÉ O EXTERIOR DA OBRA - PARA IÇAMENTO DO CAMINHÃO MUNCK | UN | 6 | 24.025 | 31.59 | 189.54 | CPU | verificar |  | 144.15
13.4 | 91634 | CARGA E TRANSPORTE DE MAQUINÁRIO EXISTENTE NO LOCAL DA OBRA PARA LOCAL DESIGNADO PELA PREFEITURA - TRANSPORTE ATRAVÉS DE CAMINHÃO MUNCK | CHP | 4 | 122.62 | 161.22 | 644.88 | SINAPI | #VALUE! |  | 490.48
13.5 | CPU015 | FORNECIMENTO E INSTALAÇÃO DE AR CONDICIONADO 12000 BTU/h | UN | 1 | 9278.47 | 12199.33 | 12199.33 | CPU | verificar |  | 9278.47
13.6 | CPU016 | FORNECIMENTO E INSTALAÇÃO DE AR CONDICIONADO 12000 BTU/h | UN | 1 | 2255.06 | 2964.95 | 2964.95 | CPU | verificar |  | 2255.06
13.7 | CPU017 | FORNECIMENTO E INSTALAÇÃO DE CORTINA DE AR, LARGURA IGUAL OU SUPERIOR A 100CM | UN | 1 | 686.77 | 902.97 | 902.97 | CPU | verificar |  | 686.77
13.8 | CPU006 | PELÍCULA ADESIVA ESCURA PARA AS JANELAS DA SALA DE CÂMARAS, FORNECIMENTO E INSTALAÇÃO.REFERÊNCIA: INSULFILME G5 | M2 | 6.8 | 15.674 | 20.61 | 140.15 | CPU | verificar |  | 106.5832
13.9 | 48.70.98 | GRADE DE TELA ARTISTICA FIO 12, MALHA 25 MM | M2 | 18.15 | 124.26 | 163.38 | 2965.35 | SUDECAP | #VALUE! |  | 2255.319
13.10 | CPU005 | BALCÃO EM MDF H=100cm - SALA RECEPÇÃO (FECHAMENTO FRONTAL, PORTÃO COM TRINCO, TAMPO SUPERIOR E PRATELEIRA)- ACABAMENTO EM LAMINADO MELAMÍNICO | UN | 1 | 2570.3617 | 3379.51 | 3379.51 | CPU | verificar |  | 2570.3617
13.11 | ED-50266 | LIMPEZA GERAL DE OBRA | M² | 98.65 | 4.56 | 6 | 591.9 | SETOP | #VALUE! |  | 187608.487
TOTAL GERAL DA OBRA | [6 empty] | 248486.81
DIORGENES DE SOUZA BARBOSA
Diretor de Obras
BRENO SALOÃO GOMES
Secretário Municipal de Desenvolvimentbano
BRENO SALOMÃO GOMES
Secretário Municipal de Desenvolvimento Urbano

## BDI TCU 2622 - EDIF
Acórdão 2622/2013
CALCULO DO BDI -CONSTRUÇÃO DE EDIFÍCIOS
CONTRATO
Proponente
PREFEITURA MUNICIPAL DE LAGOA SANTA
Empreendimento ( Nome/Apelido)
AMPLIAÇÃO E REFORMA DA ESCOLA MÉRCIA MARGARIDA
Programa
Município | [5 empty] | UF
LAGOA SANTA | [5 empty] | #N/A
Gestor (Ministério)
Parâmetros para cálculo do BDI
Itens Admissíveis | Intervalos admissíveis sem justificativa |  |  |  | Índices adotados
Administração Central (AC) | De | 3% | até | 5.5% | Administração Central (AC) | 4.25% |  |  | 0.0425 | 0.03
Seguro e Garantia (S+G) | De | 0.8% | até | 1% | Seguro e Garantia (S+G) | 0.9% |  |  | 0.009 | 0.008
Risco (R) | De | 0.97% | até | 1.27% | Risco (R) | 1.23% |  |  | 0.0123 | 0.0097
Despesas financeiras (DF) | De | 0.59% | até | 1.39% | Despesas financeiras (DF) | 0.95% |  |  | 0.0095 | 0.0059
Lucro (L) | De | 6.16% | até | 8.96% | Lucro (L) | 7.92% |  |  | 0.0633 | 0.0616
Tributos (T) | De | 5.65% | até | 8.65% | Tributos (T) | 7.35% |  |  | 0.0865 | 0.0703
INSS desoneração (E) |  | 0% | ou | 4.5% | INSS desoneração (E) | 4.5% | 0 |  | 0.045 | 0
Controle
Administração Central (AC) | ok
Seguro e Garantia (S+G) | ok | [5 empty] | BDI ADMISSÍVEL | BDI NÃO ADMISSÍVEL
Risco (R) | ok | [5 empty] | 0.2646 | 0.3148
Despesas financeiras (DF) | ok | [5 empty] | 0.2034 | 0.25
Lucro (L) | ok
Tributos (T) | ok
INSS desoneração (E) | ok
BDI CALCULADO ----> | BDI =[(1+AC+S+R+G)*(1+DF)*(1+L)/(1-(T+E))-1] |  |  |  |  | 31.48%
BDI ADMISSÍVEL
TRIBUTOS PRATICADOS NO MUNICÍPIO
ISS | 5%
PIS/COFINS | 3.65%
Nos percentuais referentes a tributos deverá ser considerado para efeito de calculo o ISS do município ou correspondente na sua inserção no Simples Nacional;

## CRONOGRAMA
CRONOGRAMA FÍSICO-FINANCEIRO
CONTRATANTE: PREFEITURA MUNICIPAL DE LAGOA SANTA
OBRA: REFORMA - POSTO DE SAÚDE DO SOLARIUM (OBRA REDE DE FRIOS) |  |  |  |  | DATA: 06/2019
LOCAL: RUA SOL - BAIRRO SOLARIUM |  |  |  | FORMA DE EXECUÇÃO:
REFERÊNCIA DESONERADAS: SETOP ABR/19 - SINAPI JUL/19- SUDECAP ABRIL/19 |  |  |  |  | ( ) DIRETA | ( X )INDIRETA | BDI
PRAZO DE EXECUÇÃO: 05 MESES | [6 empty] | #REF!
ITEM | ETAPAS/DESCRIÇÃO | FÍSICO/ FINANCEIRO | TOTAL ETAPAS | MÊS 01 | MÊS 02 | MÊS 03 | MÊS 04 | MÊS 05
1 | SERVIÇOS PRELIMINARES | 12.23% | 100% | 100% | 0% | 0% | 0% | 0%
|  | 30389.62 | 30389.62 | 30389.62 | 0 | 0 | 0 | 0
2 | ADMINISTRAÇÃO DA OBRA | 46.12% | 100% | 20% | 20% | 20% | 20% | 20%
|  | 114612.11 | 114612.11 | 22922.422 | 22922.422 | 22922.422 | 22922.422 | 22922.422
3 | TRABALHO EM TERRA | 0.1959% | 100% | 100%
|  | 486.72 | 486.72 | 486.72 | 0 | 0 | 0 | 0
4 | ESTRUTURAS | 1.29% | 100% | 0% | 100% | 0% | 0% | 0%
|  | 3205.08 | 3205.08 | 0 | 3205.08 | 0 | 0 | 0
5 | ALVENARIAS E DIVISÕES | 0.5294% | 100% | 0% | 50% | 50% | 0% | 0%
|  | 1315.43 | 1315.43 | 0 | 657.715 | 657.715 | 0 | 0
7 | ESQUADRIAS | 2.946% | 100% |  | 0% | 0% | 100% | 0%
|  | 7319.35 | 7319.35 | 0 | 0 | 0 | 7319.35 | 0
8 | REVESTIMENTOS DE PISOS E RODAPÉ | 3.953% | 100% | 0% | 0% | 50% | 50% | 0%
|  | 9822.56 | 9822.56 | 0 | 0 | 4911.28 | 4911.28 | 0
9 | REVESTIMENTOS DE PAREDE | 1.529% | 100% | 0% | 0% | 50% | 50% | 0%
|  | 3799.68 | 3799.68 | 0 | 0 | 1899.84 | 1899.84 | 0
10 | REVESTIMENTOS DE TETO | 0.04222% | 100% | 0% | 0% | 0% | 100% | 0%
|  | 104.92 | 104.92 | 0 | 0 | 0 | 104.92 | 0
11 | PINTURA | 6.167% | 100% | 0% | 0% | 0% | 50% | 50%
|  | 15323.02 | 15323.02 | 0 | 0 | 0 | 7661.51 | 7661.51
12 | INSTALAÇÕES ELÉTRICAS | 12.36% | 100% |  | 25% | 35% | 40% | 0%
|  | 30701.03 | 30701.03 | 0 | 7675.2575 | 10745.3605 | 12280.412 | 0
13 | INSTALAÇÕES HIDRO-SANITÁRIAS | 2.863% | 100% | 0% | 100% | 0% | 0% | 0%
|  | 7113.84 | 7113.84 | 0 | 7113.84 | 0 | 0 | 0
14 | OBRAS COMPLEMENTARES | 9.777% | 100% | 12.5% | 0% | 0% | 0% | 87.5%
|  | 24293.45 | 24293.45 | 3036.6813 | 0 | 0 | 0 | 21256.7687
TOTAL |  | 87.36% | 100% | 22.87% | 16.73% | 16.55% | 22.98% | 20.86%
|  | 248486.81 | 248486.81 | 56835.4432 | 41574.3145 | 41136.6175 | 57099.734 | 51840.7008
BRENO SALOMÃO GOMES
Secretário Municipal de Desenvolvimento Urbano
DIORGENES DE SOUZA BARBOSA
Diretor de Obras

## COMPOSIÇÕES
Copie estas duas colunas e cole na sua planilha
COMPOSIÇÕES AUXILIARES
CONTRATANTE: PREFEITURA MUNICIPAL DE LAGOA SANTA | [7 empty] | ESCOLHER
OBRA: REFORMA - POSTO DE SAÚDE DO SOLARIUM (OBRA REDE DE FRIOS) |  |  | DATA: 06/2019 |  | BDI | #REF! |  | SINAPI | 2019-06-01
LOCAL: RUA SOL - BAIRRO SOLARIUM |  |  | FORMA DE EXECUÇÃO: |  |  |  |  | SUDECAP | 2019-04-01
REFERÊNCIA DESONERADAS: SETOP ABR/19 - SINAPI JUL/19- SUDECAP ABRIL/19 |  |  | ( ) DIRETA |  | ( X )INDIRETA |  |  | SETOP | 2019-04-01
PRAZO DE EXECUÇÃO: 05 MESES | [7 empty] | CPU
TIPO | CÓDIGO | ITEM | UNID. | QUANT. | R$ UNIT. | R$ TOTAL
| CPU001 | PORTA DE MADEIRA PARA VERNIZ, SEMI-OCA (LEVE OU MÉDIA), 100X210CM, ESPESSURA DE 3,5CM, COMPLETA - FORNECIMENTO E INSTALAÇÃO. AF_08/2015 | UN | 1 | 498.6689 | 498.6689 |  | INDIQUE A FONTE | VALOR
INSUMO | 2432 | DOBRADICA EM ACO/FERRO, 3 1/2" X 3", E= 1,9 A 2 MM, COM ANEL, CROMADO OU ZINCADO, TAMPA BOLA, COM PARAFUSOS | UN | 3 | 38.57 | 115.71 | 38.57
INSUMO | 181 | BATENTE/ PORTAL/ADUELA/ MARCO MACICO, E= *3* CM, L= *15* CM, *60 CM A 120* CM X *210* CM, EM CEDRINHO/ ANGELIM COMERCIAL/ EUCALIPTO/ CURUPIXA/ PEROBA/ CUMARU OU EQUIVALENTE DA REGIAO (NAO INCLUI ALIZARES) | JG | 0.55 | 115 | 63.25 | 115
INSUMO | 20017 | GUARNICAO/ ALIZAR/ VISTA MACICA, E= *1* CM, L= *4,5* CM, EM CEDRINHO/ ANGELIM COMERCIAL/ EUCALIPTO/ CURUPIXA/ PEROBA/ CUMARU OU EQUIVALENTE DA REGIAO | M | 10.6 | 3.17 | 33.602 | 3.17
INSUMO | COTAÇÃO | PORTA DE MADEIRA, 100 X 210 CM, E = 35 MM, NUCLEO SARRAFEADO, CAPA LISA EM HDF, ACABAMENTO EM LAMINADO NATURAL PARA VERNIZ | UN | 1 | 178.6 | 178.6
INSUMO | 11055 | PARAFUSO ROSCA SOBERBA ZINCADO CABECA CHATA FENDA SIMPLES 3,5 X 25 MM (1 ") | UN | 19.8 | 0.04 | 0.792 | 0.04
COMPOSICAO | 91306 | FECHADURA DE EMBUTIR PARA PORTAS INTERNAS, COMPLETA, ACABAMENTO PADRÃO MÉDIO, COM EXECUÇÃO DE FURO - FORNECIMENTO E INSTALAÇÃO. AF_08/2015 | UN | 1 | 67.5 | 67.5 |  | SINAPI | #VALUE!
COMPOSICAO | 88261 | CARPINTEIRO DE ESQUADRIA COM ENCARGOS COMPLEMENTARES | H | 1.678 | 16.68 | 27.989 |  | SINAPI | #VALUE!
COMPOSICAO | 88316 | SERVENTE COM ENCARGOS COMPLEMENTARES | H | 0.839 | 13.38 | 11.2258 |  | SINAPI | #VALUE!
| CPU002 | PORTA MADEIRA DE CORRER,120x210CM, COMPLETA, INCLUSIVE INSTALAÇÃO | UN | 1 | 1541.9317 | 1541.9317
INSUMO | 181 | BATENTE/ PORTAL/ADUELA/ MARCO MACICO, E= *3* CM, L= *15* CM, *60 CM A 120* CM X *210* CM, EM CEDRINHO/ ANGELIM COMERCIAL/ EUCALIPTO/ CURUPIXA/ PEROBA/ CUMARU OU EQUIVALENTE DA REGIAO (NAO INCLUI ALIZARES) | JG | 0.55 | 115 | 63.25 | 115
INSUMO | 4998 | PORTA DE MADEIRA-DE-LEI TIPO MEXICANA SEM EMENDA (ANGELIM OU EQUIVALENTE REGIONAL), E = *3,5* CM | M2 | 2.52 | 513.19 | 1293.2388 | 499.78
INSUMO | 5067 | PREGO DE ACO POLIDO COM CABECA 16 X 24 (2 1/4 X 12) | KG | 0.15 | 10.73 | 1.6095 | 10.73
INSUMO | 11573 | RODIZIO PARA TRILHO (TIPO NAPOLEAO), EM LATAO, COM ROLAMENTO EM ACO, 6 MM, PARA JANELA DE CORRER | UN | 2 | 5.57 | 11.14 | 5.57
INSUMO | 11580 | TRILHO QUADRADO, EM ALUMINIO (VERGALHAO MACICO), 1/4", (*6 X 6* CM), PARA RODIZIOS | M | 1.2 | 9.81 | 11.772 | 9.81
INSUMO | 20017 | GUARNICAO/ ALIZAR/ VISTA MACICA, E= *1* CM, L= *4,5* CM, EM CEDRINHO/ ANGELIM COMERCIAL/ EUCALIPTO/ CURUPIXA/ PEROBA/ CUMARU OU EQUIVALENTE DA REGIAO | M | 10.6 | 3.17 | 33.602 | 3.17
INSUMO | 35274 | PILAR DE MADEIRA NAO APARELHADA *10 X 10* CM, MACARANDUBA, ANGELIM OU EQUIVALENTE DA REGIAO | M | 0.1071 | 37.21 | 3.9852 | 36.47
COMPOSICAO | 91306 | FECHADURA DE EMBUTIR PARA PORTAS INTERNAS, COMPLETA, ACABAMENTO PADRÃO MÉDIO, COM EXECUÇÃO DE FURO - FORNECIMENTO E INSTALAÇÃO. AF_08/2015 | UN | 1 | 67.5 | 67.5 |  | SINAPI | #VALUE!
COMPOSICAO | 88239 | AJUDANTE DE CARPINTEIRO COM ENCARGOS COMPLEMENTARES | H | 1 | 15.34 | 15.34 |  | SINAPI | #VALUE!
COMPOSICAO | 88261 | CARPINTEIRO DE ESQUADRIA COM ENCARGOS COMPLEMENTARES | H | 1 | 16.68 | 16.68 |  | SINAPI | #VALUE!
COMPOSICAO | 88309 | PEDREIRO COM ENCARGOS COMPLEMENTARES | H | 0.68 | 18.57 | 12.6276 |  | SINAPI | #VALUE!
COMPOSICAO | 88316 | SERVENTE COM ENCARGOS COMPLEMENTARES | H | 0.68 | 13.38 | 9.0984 |  | SINAPI | #VALUE!
COMPOSICAO | 88627 | ARGAMASSA TRAÇO 1:0,5:4,5 (CIMENTO, CAL E AREIA MÉDIA) PARA ASSENTAMENTO DE ALVENARIA, PREPARO MANUAL. AF_08/2014 | M3 | 0.006 | 348.04 | 2.0882 |  | SINAPI | #VALUE!
| CPU003 | PORTA DE MADEIRA COMPENSADA LISA PARA CERA OU VERNIZ, 160X210X3,5CM, 2 FOLHAS, INCLUSO ADUELA 1A, ALIZAR 1A E DOBRADICAS COM ANEL, INCLUSO COMPLEMENTO EM DIVISÓRIA DE MADEIRA | UN | 1 | 1155.7044 | 1155.7044
INSUMO | 183 | BATENTE/ PORTAL/ ADUELA/ MARCO MACICO, E= *3 CM, L= *13 CM, *60 CM A 120* CM X *210 CM, EM CEDRINHO/ ANGELIM COMERCIAL/ EUCALIPTO/ CURUPIXA/ PEROBA/ CUMARU OU EQUIVALENTE DA REGIAO (NAO INCLUI ALIZARES) | JG | 1 | 105 | 105 | 105
INSUMO | 4992 | PORTA DE MADEIRA, FOLHA MEDIA (NBR 15930) DE 80 X 210 CM, E = 35 MM, NUCLEO SARRAFEADO, CAPA LISA EM HDF, ACABAMENTO LAMINADO NATURAL PARA VERNIZ | UN | 2 | 198.57 | 397.14 | 197.55
INSUMO | 11058 | PARAFUSO ROSCA SOBERBA ZINCADO CABECA CHATA FENDA SIMPLES 5,5 X 65 MM (2.1/2 ") | UN | 6 | 0.23 | 1.38 | 0.23
INSUMO | 11447 | DOBRADICA EM LATAO, 3 " X 2 1/2 ", E= 1,9 A 2 MM, COM ANEL, CROMADO, TAMPA BOLA, COM PARAFUSOS | UN | 6 | 44.34 | 266.04 | 41.02
INSUMO | 20017 | GUARNICAO/ ALIZAR/ VISTA MACICA, E= *1* CM, L= *4,5* CM, EM CEDRINHO/ ANGELIM COMERCIAL/ EUCALIPTO/ CURUPIXA/ PEROBA/ CUMARU OU EQUIVALENTE DA REGIAO | M | 11.8 | 3.17 | 37.406 | 3.17
INSUMO | 20247 | PREGO DE ACO POLIDO COM CABECA 15 X 15 (1 1/4 X 13) | KG | 0.648 | 11.15 | 7.2252 | 11.15
INSUMO | 35274 | PILAR DE MADEIRA NAO APARELHADA *10 X 10* CM, MACARANDUBA, ANGELIM OU EQUIVALENTE DA REGIAO | M | 0.18 | 37.21 | 6.6978 | 36.47
COMPOSICAO | 91306 | FECHADURA DE EMBUTIR PARA PORTAS INTERNAS, COMPLETA, ACABAMENTO PADRÃO MÉDIO, COM EXECUÇÃO DE FURO - FORNECIMENTO E INSTALAÇÃO. AF_08/2015 | UN | 2 | 67.5 | 135 |  | SINAPI | #VALUE!
COMPOSICAO | 88261 | CARPINTEIRO DE ESQUADRIA COM ENCARGOS COMPLEMENTARES | H | 2.19 | 16.68 | 36.5292 |  | SINAPI | #VALUE!
COMPOSICAO | 88309 | PEDREIRO COM ENCARGOS COMPLEMENTARES | H | 1.512 | 18.57 | 28.0778 |  | SINAPI | #VALUE!
COMPOSICAO | 88316 | SERVENTE COM ENCARGOS COMPLEMENTARES | H | 3.702 | 13.38 | 49.5328 |  | SINAPI | #VALUE!
COMPOSICAO | 88627 | ARGAMASSA TRAÇO 1:0,5:4,5 (CIMENTO, CAL E AREIA MÉDIA) PARA ASSENTAMENTO DE ALVENARIA, PREPARO MANUAL. AF_08/2014 | M3 | 0.0108 | 348.04 | 3.7588 |  | SINAPI | #VALUE!
COMPOSICAO | 73909/1 | DIVISORIA EM MADEIRA COMPENSADA RESINADA ESPESSURA 6MM, ESTRUTURADA EM MADEIRA DE LEI 3"X3" | M2 | 0.42 | 195.04 | 81.9168 |  | SINAPI | #VALUE!
| CPU004 | MOLA AEREA FECHA PORTA, PARA PORTAS COM LARGURA ATE 110 CM - PORTA SALA CÂMARAS | UN | 1 | 143.144 | 143.144
INSUMO | 11561 | MOLA AEREA FECHA PORTA, PARA PORTAS COM LARGURA ATE 110 CM | UN | 1 | 126.62 | 126.62 | 126.62
COMPOSICAO | 88261 | CARPINTEIRO DE ESQUADRIA COM ENCARGOS COMPLEMENTARES | H | 0.75 | 16.68 | 12.51 |  | SINAPI | #VALUE!
COMPOSICAO | 88316 | SERVENTE COM ENCARGOS COMPLEMENTARES | H | 0.3 | 13.38 | 4.014 |  | SINAPI | #VALUE!
| CPU005 | BALCÃO EM MDF H=100cm - SALA RECEPÇÃO (FECHAMENTO FRONTAL, PORTÃO COM TRINCO, TAMPO SUPERIOR E PRATELEIRA)- ACABAMENTO EM LAMINADO MELAMÍNICO | UN | 1 | 2570.3617 | 2570.3617
INSUMO | 34672 | CHAPA DE MDF CRU, E = 15 MM, DE *2,75 X 1,85* M (PRATELEIRA E FECHAMENTO FRONTAL) | M2 | 5.7 | 22.88 | 130.416 | 23.11
INSUMO | 34675 | CHAPA DE MDF CRU, E = 25 MM, DE *2,75 X 1,85* M(TAMPO SUPERIOR E PORTA) | M2 | 2.24 | 45.25 | 101.36 | 45.71
INSUMO | 35274 | PILAR DE MADEIRA NAO APARELHADA *10 X 10* CM, MACARANDUBA, ANGELIM OU EQUIVALENTE DA REGIAO | M | 8 | 37.21 | 297.68 | 36.47
COMPOSICAO | 72200 | REVESTIMENTO EM LAMINADO MELAMINICO TEXTURIZADO, ESPESSURA 0,8 MM, FIXADO COM COLA | M2 | 19.08 | 94.13 | 1796.0004 |  | SINAPI | #VALUE!
INSUMO | 3122 | FECHO / TRINCO / FERROLHO FIO REDONDO, DE SOBREPOR, 4", EM ACO GALVANIZADO / | UN | 1 | 2.23 | 2.23 | 2.23
INSUMO | 5068 | PREGO DE ACO POLIDO COM CABECA 17 X 21 (2 X 11) | KG | 0.30887 | 10.07 | 3.1103 | 10.07
INSUMO | 11447 | DOBRADICA EM LATAO, 3 " X 2 1/2 ", E= 1,9 A 2 MM, COM ANEL, CROMADO, TAMPA BOLA, COM PARAFUSOS | UN | 2 | 44.34 | 88.68 | 41.02
COMPOSICAO | 88261 | CARPINTEIRO DE ESQUADRIA COM ENCARGOS COMPLEMENTARES | H | 6.749 | 16.68 | 112.5733 |  | SINAPI | #VALUE!
COMPOSICAO | 88239 | AJUDANTE DE CARPINTEIRO COM ENCARGOS COMPLEMENTARES | H | 2.382 | 15.34 | 36.5399 |  | SINAPI | #VALUE!
COMPOSICAO | 91692 | SERRA CIRCULAR DE BANCADA COM MOTOR ELÉTRICO POTÊNCIA DE 5HP, COM COIFA PARA DISCO 10" - CHP DIURNO. AF_08/2015 | CHP | 0.019056 | 20.48 | 0.39027 |  | SINAPI | #VALUE!
COMPOSICAO | 91693 | SERRA CIRCULAR DE BANCADA COM MOTOR ELÉTRICO POTÊNCIA DE 5HP, COM COIFA PARA DISCO 10" - CHI DIURNO. AF_08/2015 | CHI | 0.074636 | 18.51 | 1.3815 |  | SINAPI | #VALUE!
| CPU006 | PELÍCULA ADESIVA ESCURA PARA AS JANELAS DA SALA DE CÂMARAS, FORNECIMENTO E INSTALAÇÃO.REFERÊNCIA: INSULFILME G5 | M2 | 1 | 15.674 | 15.674
INSUMO | COTAÇÃO | PELÍCULA ADESIVA ESCURA | M2 | 1.1 | 10.6 | 11.66
COMPOSICAO | 88316 | SERVENTE COM ENCARGOS COMPLEMENTARES | H | 0.3 | 13.38 | 4.014 |  | SINAPI | #VALUE!
| CPU007 | GRADIL CANTONEIRA COM TELA METÁLICA,MALHA 25X25MM PARA AS JANELAS | M2 | 1 | 201.1935 | 201.1935
INSUMO | 37411 | TELA DE ACO SOLDADA GALVANIZADA/ZINCADA PARA ALVENARIA, FIO D = *1,24 MM, MALHA 25 X 25 MM | M2 | 1.1 | 13.81 | 15.191
INSUMO | 567 | CANTONEIRA FERRO GALVANIZADO DE ABAS IGUAIS, 1" X 1/8" (L X E) , 1,20KG/M | M | 4.1 | 5.93 | 24.313
INSUMO | 10998 | ELETRODO REVESTIDO AWS - E-6010, DIAMETRO IGUAL A 4,00 MM | KG | 0.3 | 26.96 | 8.088
COMPOSICAO | 88315 | SERRALHEIRO COM ENCARGOS COMPLEMENTARES | H | 3.5 | 18.25 | 63.875
COMPOSICAO | 88316 | SERVENTE COM ENCARGOS COMPLEMENTARES | H | 2.6 | 13.26 | 34.476
COMPOSICAO | 88317 | SOLDADOR COM ENCARGOS COMPLEMENTARES | H | 2.6 | 18.25 | 47.45
COMPOSICAO | 98764 | INVERSOR DE SOLDA MONOFÁSICO DE 160 A, POTÊNCIA DE 5400 W, TENSÃO DE 220 V, PARA SOLDA COM ELETRODOS DE 2,0 A 4,0 MM E PROCESSO TIG - CHP DIURNO. AF_06/2018 | CHP | 1.91 | 4.07 | 7.7737
COMPOSICAO | 98765 | INVERSOR DE SOLDA MONOFÁSICO DE 160 A, POTÊNCIA DE 5400 W, TENSÃO DE 220 V, PARA SOLDA COM ELETRODOS DE 2,0 A 4,0 MM E PROCESSO TIG - CHI DIURNO. AF_06/2018 | CHI | 0.335 | 0.08 | 0.0268
| CPU008 | CUBA INDUSTRIAL 60x50x30CM INOXIDÁVEL MÉDIA - FORNECIMENTO E INSTALAÇÃO - SALA PREPARO MATERIAL (INCLUSO VÁLVULA, ENGATE E SIFÃO) | UN | 1 | 845.265 | 845.265
INSUMO | COTAÇÃO | CUBA/TANQUE INDUSTRIAL 60x50x30CM | UN | 1 | 784.91 | 784.91
INSUMO | 4823 | MASSA PLASTICA PARA MARMORE/GRANITO | KG | 0.2974 | 28.46 | 8.464 | 30.33
COMPOSICAO | 88274 | MARMORISTA/GRANITEIRO COM ENCARGOS COMPLEMENTARES | H | 0.48 | 18.8 | 9.024 |  | SINAPI | #VALUE!
COMPOSICAO | 88316 | SERVENTE COM ENCARGOS COMPLEMENTARES | H | 0.15 | 13.38 | 2.007 |  | SINAPI | #VALUE!
COMPOSICAO | 86879 | VÁLVULA EM PLÁSTICO 1" PARA PIA, TANQUE OU LAVATÓRIO, COM OU SEM LADRÃO - FORNECIMENTO E INSTALAÇÃO. AF_12/2013 | UN | 1 | 5.45 | 5.45 |  | SINAPI | #VALUE!
COMPOSICAO | 86883 | SIFÃO DO TIPO FLEXÍVEL EM PVC 1 X 1.1/2 - FORNECIMENTO E INSTALAÇÃO. AF_12/2013 | UN | 1 | 9.28 | 9.28 |  | SINAPI | #VALUE!
INSUMO | 11684 | ENGATE / RABICHO FLEXIVEL INOX 1/2 " X 40 CM | UN | 1 | 26.13 | 26.13 | 25.9
| CPU009 | CARGA DE EQUIPAMENTOS EXISTENTES NO LOCAL DA OBRA SOBRE CARRO PRANCHA | UN | 1 | 16.056 | 16.056
COMPOSICAO | 88316 | SERVENTE COM ENCARGOS COMPLEMENTARES | H | 1.2 | 13.38 | 16.056 |  | SINAPI | #VALUE!
| CPU010 | TRANSPORTE LOCAL EM CARRO PRANCHA DE EQUIPAMENTOS EXISTENTES ATÉ O EXTERIOR DA OBRA - PARA IÇAMENTO DO CAMINHÃO MUNCK | UN | 1 | 24.025 | 24.025
INSUMO | COTAÇÃO | CARRO PRANCHA 800KG | H | 0.02 | 1187.87 | 23.7574
COMPOSICAO | 88316 | SERVENTE COM ENCARGOS COMPLEMENTARES | H | 0.02 | 13.38 | 0.2676 |  | SINAPI | #VALUE!
| CPU011 | LAMPADA LED TUBULAR BIVOLT 18/20 W, BASE G13 - FORNECIMENTO E INSTALAÇÃO | UN | 1 | 59.267 | 59.267
INSUMO | 39387 | LAMPADA LED TUBULAR BIVOLT 18/20 W, BASE G13 | UN | 1 | 57.83 | 57.83 | 57.83
COMPOSICAO | 88247 | AUXILIAR DE ELETRICISTA COM ENCARGOS COMPLEMENTARES | H | 0.1 | 14.37 | 1.437 |  | SINAPI | #VALUE!
| CPU012 | LUMINÁRIA TIPO CALHA, DE SOBREPOR, COM 2 LÂMPADAS TUBULARES DE 18 W - FORNECIMENTO E INSTALAÇÃO. AF_11/2017 | UN | 1 | 26.8656 | 26.8656
INSUMO | 12232 | LUMINARIA DE SOBREPOR EM CHAPA DE ACO PARA 2 LAMPADAS FLUORESCENTES DE *18* W, PERFIL COMERCIAL (NAO INCLUI REATOR E LAMPADAS) | UN | 1 | 15.19 | 15.19 | 15.12
COMPOSICAO | 88247 | AUXILIAR DE ELETRICISTA COM ENCARGOS COMPLEMENTARES | H | 0.1963 | 14.37 | 2.8208 |  | SINAPI | #VALUE!
COMPOSICAO | 88264 | ELETRICISTA COM ENCARGOS COMPLEMENTARES | H | 0.471 | 18.8 | 8.8548 |  | SINAPI | #VALUE!
| CPU013 | DESINSTALAÇÃO E INSTALAÇÃO DE GERADOR E QTA EXISTENTES, INCLUINDO TESTES E ATIVAÇÃO | UN | 1 | 7944.35 | 7944.35
COMPOSICAO | 97661 | REMOÇÃO DE CABOS ELÉTRICOS, DE FORMA MANUAL, SEM REAPROVEITAMENTO. AF_12/2017 | M | 50 | 0.43 | 21.5 |  | SINAPI | #VALUE!
COMPOSICAO | 11.14.51 | CAIXA TIPO ZC PASSEIO COM TAMPA ARTICULADA 90X90X82 CM | UN | 1 | 952.72 | 952.72 |  | SUDECAP | #VALUE!
COMPOSICAO | ED-49297 | DUTO CORRUGADO EM PEAD (POLIETILENO DE ALTA DENSIDADE), PARA PROTEÇÃO DE CABOS SUBTERRÂNEOS DN 75 MM (3") | M | 7 | 30.48 | 213.36 |  | SETOP | #VALUE!
COMPOSICAO | ED-49321 | ELETRODUTO DE AÇO GALVANIZADO MÉDIO, INCLUSIVE CONEXÕES, SUPORTES E FIXAÇÃO DN 80 (2") | M | 19 | 33.72 | 640.68 |  | SETOP | #VALUE!
COMPOSICAO | 11.24.47 | CABO FLEXÍVEL NÃO HALOGÊNO C/1 CONDUTOR C/1 CONDUTOR # 1 X 35,0 MM2, ISOLAMENTO 1KV | M | 120 | 21.41 | 2569.2 |  | SUDECAP | #VALUE!
COMPOSICAO | 11.24.05 | CABO NÃO HALOGENO # 2,5 MM2, ISOLAMENTO 750V | M | 20 | 2.1 | 42 |  | SUDECAP | #VALUE!
COMPOSICAO | ED-49147 | CONECTOR TERMINAL DE PRESSÃO # 35MM, INCLUSIVE PARAFUSO E PORCA | UN | 16 | 4.84 | 77.44 |  | SETOP | #VALUE!
COMPOSICAO | 91677 | ENGENHEIRO ELETRICISTA COM ENCARGOS COMPLEMENTARES | H | 30 | 75.55 | 2266.5 |  | SINAPI | #VALUE!
COMPOSICAO | 88247 | AUXILIAR DE ELETRICISTA COM ENCARGOS COMPLEMENTARES | H | 35 | 14.37 | 502.95 |  | SINAPI | #VALUE!
COMPOSICAO | 88264 | ELETRICISTA COM ENCARGOS COMPLEMENTARES | H | 35 | 18.8 | 658 |  | SINAPI | #VALUE!
| CPU014 | FORNECIMENTO E INSTALAÇÃO DE AR CONDICIONADO 36000 BTU/h | UN |  | 0 | 0
INSUMO | 42419 | AR CONDICIONADO SPLIT INVERTER, PISO TETO, 36000 BTU/H, CICLO FRIO, 60HZ, CLASSIFICACAO ENERGETICA A OU B (SELO PROCEL), GAS HFC, CONTROLE S/FIO | UN |  | 8279.09 | 0 | 8279.09
INSUMO | 9869 | TUBO PVC SOLDAVEL EB-892 P/AGUA FRIA PREDIAL DN 32MM | M |  | 5.23 | 0 | 5.23
INSUMO | 7140 | TE PVC SOLD 90G P/ AGUA FRIA PREDIAL 32MM | UN |  | 2.59 | 0 | 2.59
INSUMO | 3501 | JOELHO PVC SOLD 45G P/ AGUA FRIA PRED 32 MM | UN |  | 2.71 | 0 | 2.71
INSUMO | 3536 | JOELHO PVC SOLD 90G P/AGUA FRIA PREDIAL 32 MM | UN |  | 1.37 | 0 | 1.37
COMPOSICAO | 97328 | TUBO EM COBRE FLEXÍVEL, DN 3/8", COM ISOLAMENTO, INSTALADO EM RAMAL DE ALIMENTAÇÃO DE AR CONDICIONADO COM CONDENSADORA INDIVIDUAL  FORNECIMENTO E INSTALAÇÃO. AF_12/2015 - Lado de Líquido | M |  | 32.41 | 0 |  | SINAPI | #VALUE!
COMPOSICAO | 97330 | TUBO EM COBRE FLEXÍVEL, DN 5/8", COM ISOLAMENTO, INSTALADO EM RAMAL DE ALIMENTAÇÃO DE AR CONDICIONADO COM CONDENSADORA INDIVIDUAL  FORNECIMENTO E INSTALAÇÃO. AF_12/2015 - lado de gás | M |  | 48.76 | 0 |  | SINAPI | #VALUE!
INSUMO | 1011 | CABO DE COBRE, FLEXIVEL, CLASSE 4 OU 5, ISOLACAO EM PVC/A, ANTICHAMA BWF-B, 1 CONDUTOR, 450/750 V, SECAO NOMINAL 0,75 MM2 | M |  | 0.41 | 0 | 0.41
COMPOSICAO | 88267 | ENCANADOR OU BOMBEIRO HIDRÁULICO COM ENCARGOS COMPLEMENTARES | H |  | 18.17 | 0 |  | SINAPI | #VALUE!
COMPOSICAO | 88248 | AUXILIAR DE ENCANADOR OU BOMBEIRO HIDRÁULICO COM ENCARGOS COMPLEMENTARES | H |  | 13.87 | 0 |  | SINAPI | #VALUE!
COMPOSICAO | 88247 | AUXILIAR DE ELETRICISTA COM ENCARGOS COMPLEMENTARES | H |  | 14.37 | 0 |  | SINAPI | #VALUE!
COMPOSICAO | 88264 | ELETRICISTA COM ENCARGOS COMPLEMENTARES | H |  | 18.8 | 0 |  | SINAPI | #VALUE!
| CPU015 | FORNECIMENTO E INSTALAÇÃO DE AR CONDICIONADO 12000 BTU/h | UN | 1 | 9278.47 | 9278.47
INSUMO | 42419 | AR CONDICIONADO SPLIT INVERTER, PISO TETO, 36000 BTU/H, CICLO FRIO, 60HZ, CLASSIFICACAO ENERGETICA A OU B (SELO PROCEL), GAS HFC, CONTROLE S/FIO | UN | 1 | 8691.49 | 8691.49 | 8279.09
INSUMO | 9869 | TUBO PVC SOLDAVEL EB-892 P/AGUA FRIA PREDIAL DN 32MM | M | 3.5 | 5.32 | 18.62 | 5.23
INSUMO | 7140 | TE PVC SOLD 90G P/ AGUA FRIA PREDIAL 32MM | UN | 1 | 2.63 | 2.63 | 2.59
INSUMO | 3501 | JOELHO PVC SOLD 45G P/ AGUA FRIA PRED 32 MM | UN | 1 | 2.76 | 2.76 | 2.71
INSUMO | 3536 | JOELHO PVC SOLD 90G P/AGUA FRIA PREDIAL 32 MM | UN | 2 | 1.39 | 2.78 | 1.37
COMPOSICAO | 97328 | TUBO EM COBRE FLEXÍVEL, DN 3/8", COM ISOLAMENTO, INSTALADO EM RAMAL DE ALIMENTAÇÃO DE AR CONDICIONADO COM CONDENSADORA INDIVIDUAL  FORNECIMENTO E INSTALAÇÃO. AF_12/2015 - Lado de Líquido | M | 5 | 32.41 | 162.05 |  | SINAPI | #VALUE!
COMPOSICAO | 97330 | TUBO EM COBRE FLEXÍVEL, DN 5/8", COM ISOLAMENTO, INSTALADO EM RAMAL DE ALIMENTAÇÃO DE AR CONDICIONADO COM CONDENSADORA INDIVIDUAL  FORNECIMENTO E INSTALAÇÃO. AF_12/2015 - lado de gás | M | 5 | 48.76 | 243.8 |  | SINAPI | #VALUE!
INSUMO | 1011 | CABO DE COBRE, FLEXIVEL, CLASSE 4 OU 5, ISOLACAO EM PVC/A, ANTICHAMA BWF-B, 1 CONDUTOR, 450/750 V, SECAO NOMINAL 0,75 MM2 | M | 12 | 0.42 | 5.04 | 0.41
INSUMO | MERCADO | FITA PVC BRANCA ISOLAMENTO REFRIGERAÇÃO | M | 2 | 0.49 | 0.98
INSUMO | MERCADO | CALÇO DE BORRACHA PARA CONDENSADORA - KIT COM 4 UNIDADES | UN | 1 | 17.9 | 17.9
COMPOSICAO | 88267 | ENCANADOR OU BOMBEIRO HIDRÁULICO COM ENCARGOS COMPLEMENTARES | H | 2 | 18.17 | 36.34 |  | SINAPI | #VALUE!
COMPOSICAO | 88248 | AUXILIAR DE ENCANADOR OU BOMBEIRO HIDRÁULICO COM ENCARGOS COMPLEMENTARES | H | 2 | 13.87 | 27.74 |  | SINAPI | #VALUE!
COMPOSICAO | 88247 | AUXILIAR DE ELETRICISTA COM ENCARGOS COMPLEMENTARES | H | 2 | 14.37 | 28.74 |  | SINAPI | #VALUE!
COMPOSICAO | 88264 | ELETRICISTA COM ENCARGOS COMPLEMENTARES | H | 2 | 18.8 | 37.6 |  | SINAPI | #VALUE!
| CPU016 | FORNECIMENTO E INSTALAÇÃO DE AR CONDICIONADO 12000 BTU/h | UN | 1 | 2255.06 | 2255.06
INSUMO | 42425 | AR CONDICIONADO SPLIT INVERTER, HI-WALL (PAREDE), 12000 BTU/H, CICLO FRIO, 60HZ, CLASSIFICACAO A (SELO PROCEL), GAS HFC, CONTROLE S/FIO | UN | 1 | 1782.38 | 1782.38 | 1697.8
INSUMO | 9869 | TUBO PVC SOLDAVEL EB-892 P/AGUA FRIA PREDIAL DN 32MM | M | 3.5 | 5.32 | 18.62 | 5.23
INSUMO | 7140 | TE PVC SOLD 90G P/ AGUA FRIA PREDIAL 32MM | UN | 1 | 2.63 | 2.63 | 2.59
INSUMO | 3501 | JOELHO PVC SOLD 45G P/ AGUA FRIA PRED 32 MM | UN | 1 | 2.76 | 2.76 | 2.71
INSUMO | 3536 | JOELHO PVC SOLD 90G P/AGUA FRIA PREDIAL 32 MM | UN | 2 | 1.39 | 2.78 | 1.37
COMPOSICAO | 97327 | TUBO EM COBRE FLEXÍVEL, DN 1/4", COM ISOLAMENTO, INSTALADO EM RAMAL DE ALIMENTAÇÃO DE AR CONDICIONADO COM CONDENSADORA INDIVIDUAL  FORNECIMENTO E INSTALAÇÃO. AF_12/2015 - Lado de Líquido | M | 5 | 18.24 | 91.2 |  | SINAPI | #VALUE!
COMPOSICAO | 97329 | TUBO EM COBRE FLEXÍVEL, DN 1/2", COM ISOLAMENTO, INSTALADO EM RAMAL DE ALIMENTAÇÃO DE AR CONDICIONADO COM CONDENSADORA INDIVIDUAL  FORNECIMENTO E INSTALAÇÃO. AF_12/2015 - lado de gás | M | 5 | 40.07 | 200.35 |  | SINAPI | #VALUE!
INSUMO | 1011 | CABO DE COBRE, FLEXIVEL, CLASSE 4 OU 5, ISOLACAO EM PVC/A, ANTICHAMA BWF-B, 1 CONDUTOR, 450/750 V, SECAO NOMINAL 0,75 MM2 | M | 12 | 0.42 | 5.04 | 0.41
INSUMO | MERCADO | FITA PVC BRANCA ISOLAMENTO REFRIGERAÇÃO | M | 2 | 0.49 | 0.98
INSUMO | MERCADO | CALÇO DE BORRACHA PARA CONDENSADORA - KIT COM 4 UNIDADES | UN | 1 | 17.9 | 17.9
COMPOSICAO | 88267 | ENCANADOR OU BOMBEIRO HIDRÁULICO COM ENCARGOS COMPLEMENTARES | H | 2 | 18.17 | 36.34 |  | SINAPI | #VALUE!
COMPOSICAO | 88248 | AUXILIAR DE ENCANADOR OU BOMBEIRO HIDRÁULICO COM ENCARGOS COMPLEMENTARES | H | 2 | 13.87 | 27.74 |  | SINAPI | #VALUE!
COMPOSICAO | 88247 | AUXILIAR DE ELETRICISTA COM ENCARGOS COMPLEMENTARES | H | 2 | 14.37 | 28.74 |  | SINAPI | #VALUE!
COMPOSICAO | 88264 | ELETRICISTA COM ENCARGOS COMPLEMENTARES | H | 2 | 18.8 | 37.6 |  | SINAPI | #VALUE!
| CPU017 | FORNECIMENTO E INSTALAÇÃO DE CORTINA DE AR, LARGURA IGUAL OU SUPERIOR A 100CM | UN | 1 | 686.77 | 686.77
INSUMO | MERCADO | CORTINA DE AR, 150CM, 220V | UN | 1 | 653.6 | 653.6
COMPOSICAO | 88247 | AUXILIAR DE ELETRICISTA COM ENCARGOS COMPLEMENTARES | H | 1 | 14.37 | 14.37 |  | SINAPI | #VALUE!
COMPOSICAO | 88264 | ELETRICISTA COM ENCARGOS COMPLEMENTARES | H | 1 | 18.8 | 18.8 |  | SINAPI | #VALUE!