## ORÇAMENTARIA GERAL
PLANILHA ORÇAMENTÁRIA DE CUSTOS
CONTRATANTE: PREFEITURA MUNICIPAL DE LAGOA SANTA |  |  |  |  | FOLHA Nº: 01
SERVIÇOS DE SERRALHERIA |  |  |  |  | DATA: Fevereiro/2021
LOCAL: DIVERSOS |  |  |  | FORMA DE EXECUÇÃO:
REGIÃO/MÊS DE REFERÊNCIA: SINAPI JAN/2021, SUDECAP OUT/2020, SETOP SET/2020 |  |  |  | ( ) DIRETA | ( x )INDIRETA | BDI
PRAZO DE EXECUÇÃO: 12 MESES | [5 empty] | 30.17%
ITEM | CÓDIGO | DESCRIÇÃO | UNIDADE | QUANTIDADE | PREÇO UNITÁRIO S/ BDI | PREÇO UNITÁRIO C/ BDI | PREÇO TOTAL
1 |  | SERRALHERIA - INSTALAÇÃO
1.1 | COMPOSIÇÃO | ALAMBRADO EM TUBO GALVANIZ. DIN-2440 D=2",TELA #2" E FIO 12, INCLUSIVE PINTURA ESMALTE (DUAS DEMÃOS) E FUNDO ANTIOXIDANTE (UMA DEMÃO) COM CINTA ARMADA EM CONCRETO | M2 | 4917.528 | 249.5667 | 324.86 | 1597508.15
1.2 | 98522 - SINAPI | ALAMBRADO EM MOURÕES DE CONCRETO, COM TELA DE ARAME GALVANIZADO (INCLUSIVE MURETA EM CONCRETO). AF_05/2018 | M | 573.155 | 136.16 | 177.24 | 101585.99
1.3 | COMPOSIÇÃO | GUARDA CORPO D=2" E TUBOS VERTICAIS D= 1 1/2", INCLUSIVE PINTURA ESMALTE (DUAS DEMÃOS) E FUNDO ANTIOXIDANTE (UMA DEMÃO) | M2 | 1994.861 | 344.76 | 448.77 | 895233.77
1.4 | COMPOSIÇÃO | CORRIMÃO SIMPLES, DIÂMETRO EXTERNO = 1 1/2", EM AÇO GALVANIZADO - INCLUSIVE PINTURA ESMALTE (DUAS DEMÃOS) E FUNDO ANTIOXIDANTE (UMA DEMÃO)- FIXADO EM PISO OU ALVENARIA. | M | 843.843 | 97.11 | 126.41 | 106670.19
1.5 | COMPOSIÇÃO | CORRIMÃO DUPLO EM TUBO GALVANIZADO DIN 2440, D = 1 1/2" - INCLUSIVE PINTURA ESMALTE (DUAS DEMÃOS) E FUNDO ANTIOXIDANTE (UMA DEMÃO)- FIXADO EM PISO OU ALVENARIA. | M | 318.043 | 114.4555 | 148.99 | 47385.23
1.6 | COMPOSIÇÃO | GRADIL NYLOFOR H=2.43 M INCLUSIVE POSTE OU EQUIVALENTE - INCLUSIVE PINTURA ESMALTE (DUAS DEMÃOS) E FUNDO ANTIOXIDANTE (UMA DEMÃO) | M2 | 60 | 319.4451 | 415.82 | 24949.2
1.7 | COMPOSIÇÃO | PORTÃO PADRÃO DO GRADIL NYLOFOR, INCLUSIVE CADEADO - INCLUSIVE PINTURA ESMALTE (DUAS DEMÃOS) E FUNDO ANTIOXIDANTE (UMA DEMÃO) | M2 | 30 | 345.8351 | 450.17 | 13505.1
1.8 | MERCADO | SERVIÇO DE SINALIZAÇÃO COM DEFENSA METÁLICA SEMI MALEÁVEL (ABNT) NBR 6971/99 E NBR. COM TERMINAL TIPO "A" E OU ATERRAMENTO CONFORME O CASO, (INCLUINDO MATERIAL E MÃO DE OBRA). | M | 220 | 671.67 | 874.31 | 192348.2
1.9 | ED-50982 - SETOP | PORTÃO DE FERRO PADRÃO, EM CHAPA (TIPO LAMBRI), COLOCADO COM CADEADO | M2 | 20 | 260.79 | 339.47 | 6789.4
TOTAL GERAL DA OBRA | [6 empty] | 2985975.23
DIÓRGENES DE SOUZA BARBOSA
Diretor de Obras
Lagoa Santa, 24 de Fevereiro de 2021.
PREFEITURA MUNICIPAL DE LAGOA SANTA
Secretaria Municipal de desenvolvimento Urbano
Diretoria de Obras

## COMPOSIÇÃO
1.1 | SINAPI 74244/001 ADAPTADO |  | ALAMBRADO EM TUBO GALVANIZ. DIN-2440 D=2",TELA #2" E FIO 12, INCLUSIVE PINTURA ESMALTE (DUAS DEMÃOS) E FUNDO ANTIOXIDANTE (UMA DEMÃO) COM CINTA ARMADA EM CONCRETO
| CLASSE/TIPO | CÓDIGOS | DESCRIÇÃO | UNIDADE | COEFICIENTE | PREÇO UNITÁRIO | PREÇO TOTAL
| COMPOSIÇÃO | 74244/001 | ALAMBRADO PARA QUADRA POLIESPORTIVA, ESTRUTURADO POR TUBOS DE ACO GALVANIZADO, COM COSTURA, DIN 2440, DIAMETRO 2", COM TELA DE ARAME GALVANIZADO, FIO 14 BWG E MALHA QUADRADA 5X5CM | M² | 1 | 157.84 | 157.84
| COMPOSICAO | PIN-ESM-030 | PINTURA ESMALTE EM TUBO GALVANIZADO, DUAS(2) DEMÃOS, INCLUSIVE UMA (1) DEMÃO DE FUNDO ANTICORROSIVO | M | 0.67 | 15.13 | 10.1371
| COMPOSICAO | PIN-ESM-025 | PINTURA ESMALTE SINTÉTICO EM SUPERFÍCIES GALVANIZADAS, DUAS(2) DEMÃOS, INCLUSIVE UMA (1) DEMÃO DE FUNDO ANTIOXIDANTE | M² | 1 | 23.6 | 23.6
| COMPOSICAO | ED - 50860 | CINTA ARMADA EM CONCRETO 20 MPa, INCLUSIVE LASTRO 5 CM EM CONCRETO MAGRO 9 MPa, FORMAS LATERAIS E DESFORMA | M³ | 0.02 | 2450.58 | 49.0116
| COMPOSICAO | ED - 50380 | MONTADOR COM ENCARGOS COMPLEMENTARES | H | 0.2 | 18.43 | 3.686
| COMPOSICAO | ED - 50367 | SERVENTE COM ENCARGOS COMPLEMENTARES | H | 0.4 | 13.23 | 5.292
| TOTAL | [5 empty] | 249.5667
1.2 | SINAPI 98522 |  | ALAMBRADO EM MOURÕES DE CONCRETO, COM TELA DE ARAME GALVANIZADO (INCLUSIVE MURETA EM CONCRETO). AF_05/2018
| CLASSE/TIPO | CÓDIGOS | DESCRIÇÃO | UNIDADE | COEFICIENTE | PREÇO UNITÁRIO | PREÇO TOTAL
| COMPOSIÇÃO | 98522 | ALAMBRADO EM MOURÕES DE CONCRETO, COM TELA DE ARAME GALVANIZADO (INCLUSIVE MURETA EM CONCRETO | M | 1 | 136.16 | 136.16
| TOTAL | [5 empty] | 136.16
1.3 | SUDECAP 13.40.09 ADAPTADO |  | GUARDA CORPO D=2" E TUBOS VERTICAIS D= 1 1/2", INCLUSIVE PINTURA ESMALTE (DUAS DEMÃOS) E FUNDO ANTIOXIDANTE (UMA DEMÃO)
| CLASSE/TIPO | CÓDIGOS | DESCRIÇÃO | UNIDADE | COEFICIENTE | PREÇO UNITÁRIO | PREÇO TOTAL
| COMPOSICAO | 13.40.09 | GUARDA CORPO D=2" E TUBOS VERTICAIS D= 1 1/2" | M | 1 | 329.63 | 329.63
| COMPOSICAO | PIN-ESM-030 | PINTURA ESMALTE EM TUBO GALVANIZADO, DUAS(2) DEMÃOS, INCLUSIVE UMA (1) DEMÃO DE FUNDO ANTICORROSIVO | M | 1 | 15.13 | 15.13
| TOTAL | [5 empty] | 344.76
1.4 | SINAP - 99855 ADAPTADO |  | CORRIMÃO SIMPLES, DIÂMETRO EXTERNO = 1 1/2", EM AÇO GALVANIZADO - INCLUSIVE PINTURA ESMALTE (DUAS DEMÃOS) E FUNDO ANTIOXIDANTE (UMA DEMÃO)- FIXADO EM PISO OU ALVENARIA.
| CLASSE/TIPO | CÓDIGOS | DESCRIÇÃO | UNIDADE | COEFICIENTE | PREÇO UNITÁRIO | PREÇO TOTAL
| COMPOSICAO | 99855 | CORRIMÃO SIMPLES, DIÂMETRO EXTERNO = 1 1/2", EM AÇO GALVANIZADO. AF_04/2019_P | M | 1 | 81.98 | 81.98
| COMPOSICAO | PIN-ESM-030 | PINTURA ESMALTE EM TUBO GALVANIZADO, DUAS(2) DEMÃOS, INCLUSIVE UMA (1) DEMÃO DE FUNDO ANTICORROSIVO | M | 1 | 15.13 | 15.13
| TOTAL | [5 empty] | 97.11
1.5 | SETOP - ED-50937 e ED-50936 ADAPTADO |  | CORRIMÃO DUPLO EM TUBO GALVANIZADO DIN 2440, D = 1 1/2" - INCLUSIVE PINTURA ESMALTE (DUAS DEMÃOS) E FUNDO ANTIOXIDANTE (UMA DEMÃO)- FIXADO EM PISO OU ALVENARIA.
| CLASSE/TIPO | CÓDIGOS | DESCRIÇÃO | UNIDADE | COEFICIENTE | PREÇO UNITÁRIO | PREÇO TOTAL
| COMPOSICAO | MATED - 12474 | CORRIMÃO DUPLO EM TUBO GALVANIZADO DIN 2440, D = 1.1/2" | M | 1 | 82.77 | 82.77
| COMPOSICAO | ED - 48302 | ARGAMASSA, TRAÇO 1:3 ( CIMENTO E AREIA), PREPARO MECÂNICO | M³ | 0.01 | 387.95 | 3.8795
| COMPOSICAO | ED - 50381 | PEDREIRO COM ENCARGOS COMPLEMENTARES | H | 0.4 | 18.46 | 7.384
| COMPOSICAO | ED - 50367 | SERVENTE COM ENCARGOS COMPLEMENTARES | H | 0.4 | 13.23 | 5.292
| COMPOSICAO | PIN-ESM-030 | PINTURA ESMALTE EM TUBO GALVANIZADO, DUAS(2) DEMÃOS, INCLUSIVE UMA (1) DEMÃO DE FUNDO ANTICORROSIVO | M | 1 | 15.13 | 15.13
| TOTAL | [5 empty] | 114.4555
1.6 | SUDECAP 13.38.30 ADAPTADO |  | GRADIL NYLOFOR H=2.43 M INCLUSIVE POSTE OU EQUIVALENTE - INCLUSIVE PINTURA ESMALTE (DUAS DEMÃOS) E FUNDO ANTIOXIDANTE (UMA DEMÃO)
| CLASSE/TIPO | CÓDIGOS | DESCRIÇÃO | UNIDADE | COEFICIENTE | PREÇO UNITÁRIO | PREÇO TOTAL
| COMPOSICAO | 55.10.75 | PEDREIRO | H | 1 | 16,98 | 16.98
| COMPOSICAO | 55.10.88 | SERVENTE | H | 2 | 12,21 | 24.42
| COMPOSICAO | 76.46.04 | POSTE PARA GRADIL NYLOFOR 3D H= 3.20 M OU EQUIVALENTE | UN | 0.4 | 146,74 | 58.696
| COMPOSICAO | 77.10.01 | PARAFUSO PARABOLT DE 1/4" | UN | 1.6 | 0,99 | 1.584
| COMPOSICAO | 78.13.53 | GRADIL NYLOFOR 3D H= 2.43 M OU EQUIVALENTE | UN | 0.4 | 460,07 | 184.028
| COMPOSICAO | PIN-ESM-030 | PINTURA ESMALTE EM TUBO GALVANIZADO, DUAS(2) DEMÃOS, INCLUSIVE UMA (1) DEMÃO DE FUNDO ANTICORROSIVO | M | 0.67 | 15.13 | 10.1371
| COMPOSICAO | PIN-ESM-025 | PINTURA ESMALTE SINTÉTICO EM SUPERFÍCIES GALVANIZADAS, DUAS(2) DEMÃOS, INCLUSIVE UMA (1) DEMÃO DE FUNDO ANTIOXIDANTE | M² | 1 | 23.6 | 23.6
319.4451
1.7 | SUDECAP 13.38.30 ADAPTADO |  | PORTÃO PADRÃO DO GRADIL NYLOFOR, INCLUSIVE CADEADO - INCLUSIVE PINTURA ESMALTE (DUAS DEMÃOS) E FUNDO ANTIOXIDANTE (UMA DEMÃO)
| CLASSE/TIPO | CÓDIGOS | DESCRIÇÃO | UNIDADE | COEFICIENTE | PREÇO UNITÁRIO | PREÇO TOTAL
| COMPOSICAO | 55.10.75 | PEDREIRO | H | 1 | 16,98 | 16.98
| COMPOSICAO | 55.10.88 | SERVENTE | H | 2 | 12,21 | 24.42
| COMPOSICAO | 76.46.04 | POSTE PARA GRADIL NYLOFOR 3D H= 3.20 M OU EQUIVALENTE | UN | 0.4 | 146,74 | 58.696
| COMPOSICAO | 77.10.01 | PARAFUSO PARABOLT DE 1/4" | UN | 1.6 | 0,99 | 1.584
| COMPOSICAO | 78.13.53 | GRADIL NYLOFOR 3D H= 2.43 M OU EQUIVALENTE | UN | 0.4 | 460,07 | 184.028
| SERRALHERIA | MERCADO | ROLDANA 3" P TUBO 2 ROLAM. | UN | 0.25 | 23,00 | 5.75
| SERRALHERIA | MERCADO | FERRO REDONDO 3/4 (BARRA COM 6 METROS) | PC | 0.16 | 129 | 20.64
| COMPOSICAO | PIN-ESM-030 | PINTURA ESMALTE EM TUBO GALVANIZADO, DUAS(2) DEMÃOS, INCLUSIVE UMA (1) DEMÃO DE FUNDO ANTICORROSIVO | M | 0.67 | 15.13 | 10.1371
| COMPOSICAO | PIN-ESM-025 | PINTURA ESMALTE SINTÉTICO EM SUPERFÍCIES GALVANIZADAS, DUAS(2) DEMÃOS, INCLUSIVE UMA (1) DEMÃO DE FUNDO ANTIOXIDANTE | M² | 1 | 23.6 | 23.6
345.8351
1.8 | ORÇAMENTO |  | SERVIÇO DE SINALIZAÇÃO COM DEFENSA METÁLICA SEMI MALEÁVEL (ABNT) NBR 6971/99 E NBR. COM TERMINAL TIPO "A" E OU ATERRAMENTO CONFORME O CASO, (INCLUINDO MATERIAL E MÃO DE OBRA).
| CLASSE/TIPO | CÓDIGOS | DESCRIÇÃO | UNIDADE | COEFICIENTE | PREÇO UNITÁRIO | PREÇO TOTAL
| MERCADO | MEDIA (TABELA EM ANEXO) | SERVIÇO DE SINALIZAÇÃO COM DEFENSA METÁLICA SEMI MALEÁVEL (ABNT) NBR 6971/99 E NBR. COM TERMINAL TIPO "A" E OU ATERRAMENTO CONFORME O CASO, (INCLUINDO MATERIAL E MÃO DE OBRA). | M | 1 | 671,67 | 671.67
671.67
1.9 | SETOP ED-50982 |  | PORTÃO DE FERRO PADRÃO, EM CHAPA (TIPO LAMBRI), COLOCADO COM CADEADO
| CLASSE/TIPO | CÓDIGOS | DESCRIÇÃO | UNIDADE | COEFICIENTE | PREÇO UNITÁRIO | PREÇO TOTAL
| COMPOSIÇÃO | MATED - 12660 | PORTÃO DE FERRO PADRÃO, EM CHAPA (TIPO LAMBRI ) | M² | 1 | 200,00 | 200
| COMPOSIÇÃO | MATED - 50933 | ASSENTAMENTO DE GRADIS E PORTÕES | M | 1 | 60,79 | 60.79
260.79

## BDI TCU 2622 -URBANAS
Acórdão 2622/2013
CALCULO DO BDI
CONTRATO
Proponente
PREFEITURA MUNICIPAL DE LAGOA SANTA
Empreendimento ( Nome/Apelido)
SERVIÇOS DE SERRALHERIA
Município | [5 empty] | UF
LAGOA SANTA | [5 empty] | MG
Parâmetros para cálculo do BDI
Itens Admissíveis | Intervalos admissíveis sem justificativa |  |  |  | Índices adotados
Administração Central (AC) | De | 3.8% | até | 4.67% | Administração Central (AC) | 4.05% |  |  | 0.042 | 0.038
Seguro e Garantia (S+G) | De | 0.32% | até | 0.74% | Seguro e Garantia (S+G) | 0.32% |  |  | 0.0038 | 0.0038
Risco (R) | De | 0.5% | até | 0.97% | Risco (R) | 0.5% |  |  | 0.0054 | 0.0054
Despesas financeiras (DF) | De | 1.02% | até | 1.21% | Despesas financeiras (DF) | 1.08% |  |  | 0.0108 | 0.0105
Lucro (L) | De | 6.64% | até | 8.69% | Lucro (L) | 6.65% |  |  | 0.068 | 0.0664
Tributos (T) | De | 5.65% | até | 8.65% | Tributos (T) | 8.65% |  |  | 0.0865 | 0.0565
INSS desoneração (E) |  | 0% | ou | 4.5% | INSS desoneração (E) | 4.5% | 0 |  | 0.045 | 0
Controle
Administração Central (AC) | ok
Seguro e Garantia (S+G) | ok | [5 empty] | BDI ADMISSÍVEL | BDI NÃO ADMISSÍVEL
Risco (R) | ok | [5 empty] | 0.256 | 0.3066
Despesas financeiras (DF) | ok | [5 empty] | 0.196 | 0.2423
Lucro (L) | ok
Tributos (T) | ok
INSS desoneração (E) | ok
BDI CALCULADO ----> | BDI = [(1+AC+S+R+G)*(1+DF)*(1+L)/(1-(T+E))-1] |  |  |  |  | 30.17%
BDI ADMISSÍVEL
TRIBUTOS PRATICADOS NO MUNICÍPIO
INSS | 5%
PIS/COFINS | 3.65%
Nos percentuais referentes a tributos deverá ser considerado para efeito de calculo o ISS do município ou correspondente na sua inserção no Simples Nacional;