## PLANILHA GERAL
PLANILHA ORÇAMENTÁRIA DE CUSTOS
CONVENENTE: PREFEITURA MUNICIPAL DE LAGOA SANTA |  |  |  |  | FOLHA Nº: 01
OBRA: INFRA - DRENAGEM E IRRIGAÇÃO - COMPLEXO ESPORTIVO AMADEUS |  |  |  |  | DATA: 27/07/2021
LOCAL: BAIRRO AMADEUS |  |  |  | FORMA DE EXECUÇÃO:
REGIÃO/MÊS DE REFERÊNCIA: SINAPI JUN. 2021 - SETOP ABR. 2021 - SUDECAP MAI.2021 - DESONERADA. |  |  |  | ( ) DIRETA | ( x )INDIRETA |  | BDI
PRAZO DE EXECUÇÃO: 02 MESES | [6 empty] | 30.17%
ITEM | CÓDIGO | DESCRIÇÃO | UNIDADE | QUANTIDADE | PREÇO UNITÁRIO S/ BDI | PREÇO UNITÁRIO C/ BDI | PREÇO TOTAL
1 |  | SERVIÇOS PRELIMINARES |  |  |  | 0 | 11813.14
1.1 | ED-50393 | MOBILIZAÇÃO E DESMOBILIZAÇÃO DE OBRAS COM VALOR ENTRE 1.000.000,01 E 3.000.000,00 | VB | 0.3% | 779986.2977 | 1015308.16 | 3045.92
1.2 | ED-50137 | MOBILIZAÇÃO E DESMOBILIZAÇÃO DE CONTAINER, INCLUSIVE INSTALAÇÃO E TRANSPORTE COM CAMINHÃO GUINDAUTO (MUNCK) | UNID. | 2 | 680 | 885.16 | 1770.32
1.3 | ED-16349 | LOCAÇÃO DE CONTAINER COM ISOLAMENTO TÉRMICO, TIPO 2, PARA ESCRITÓRIO DE OBRA COM SANITÁRIO CONTENDO UM (1) VASO SANITÁRIO E UM (1) LAVATÓRIO, COM MEDIDAS REFERENCIAIS DE (6) METROS COMPRIMENTO, (2,3) METROS LARGURA E (2,5) METROS ALTURA ÚTIL INTERNA, INCL | MÊS | 2 | 758.21 | 986.96 | 1973.92
1.4 | ED-16350 | LOCAÇÃO DE CONTAINER COM ISOLAMENTO TÉRMICO, TIPO 3, PARA DEPÓSITO/FERRAMENTARIA DE OBRA, COM MEDIDAS REFERENCIAIS DE (6) METROS COMPRIMENTO, (2,3) METROS LARGURA E (2,5) METROS ALTURA ÚTIL INTERNA, INCLUSIVE LIGAÇÕES ELÉTRICAS INTERNAS, EXCLUSIVE MOBILIZ | MÊS | 2 | 614.25 | 799.57 | 1599.14
1.5 | 43603 | CADEADO SIMPLES, CORPO EM LATAO MACICO, COM LARGURA DE 50 MM E ALTURA DE APROX 40 MM, HASTE CEMENTADA EM ACO TEMPERADO COM DIAMETRO DE APROX 8,0 MM, INCLUINDO 2 CHAVES | UNID. | 4 | 41.47 | 53.98 | 215.92
1.6 | 01.10.01 | BANHEIRO QUIMICO 110X120X230CM COM MANUTENCAO | MÊS | 2 | 680 | 885.16 | 1770.32
1.7 | ED-16660 | FORNECIMENTO E COLOCAÇÃO DE PLACA DE OBRA EM CHAPA GALVANIZADA #26, ESP. 0,45 MM, PLOTADA COM ADESIVO VINÍLICO, AFIXADA COM REBITES 4,8X40 MM, EM ESTRUTURA METÁLICA DE METALON 20X20 MM, ESP. 1,25 MM, INCLUSIVE SUPORTE EM EUCALIPTO AUTOCLAVADO PINTADO COM | M² | 6 | 184.07 | 239.6 | 1437.6
2 |  | ADMINISTRAÇÃO DA OBRA |  |  |  | 0 | 66380.62
2.1 | 90777 | ENGENHEIRO CIVIL DE OBRA JUNIOR COM ENCARGOS COMPLEMENTARES | h | 220 | 80.84 | 105.23 | 23150.6
2.2 | 88326 | VIGIA NOTURNO COM ENCARGOS COMPLEMENTARES | h | 1040 | 18.33 | 23.86 | 24814.4
2.3 | 93572 | ENCARREGADO GERAL COM ENCARGOS COMPLEMENTARES | MÊS | 2 | 7073.68 | 9207.81 | 18415.62
3 |  | DRENAGEM |  |  |  | 0 | #VALUE!
3.1 | 93358 | ESCAVAÇÃO MANUAL DE VALA COM PROFUNDIDADE MENOR OU IGUAL A 1,30 M. AF_02/2021 | M3 | 266.6 | 55.81 | 72.65 | 19368.49
3.2 | PMLS001 | EXECUCAO DE DRENO COM TUBOS DE PVC CORRUGADO FLEXIVEL PERFURADO - DN 160 | M | 754.68 | 50.6 | 65.87 | 49710.77
3.3 | PMLS002 | EXECUCAO DE DRENO COM TUBOS DE PVC CORRUGADO FLEXIVEL PERFURADO - DN 200 | M | 139.3 | 65.23 | 84.91 | 11827.96
3.4 | RO-40982 | MANTA GEOTÊXTIL NÃO TECIDA, A/500, OP/60 OU SIMILAR, RESISTÊNCIA À TRAÇÃO DE 39 KN/M2 (EXECUÇÃO, INCLUINDO FORNECIMENTO, TRANSPORTE E COLOCAÇÃO) | M2 | 1770.08 | 9.55 | 12.43 | 22002.09
3.5 | PMLS010 | CAIXA DE AREIA 40X40X40CM EM ALVENARIA | UNID. | 19 | #VALUE! | #VALUE! | #VALUE!
3.6 | PMLS003 | CAIXA DE AREIA 60X60X60CM EM ALVENARIA - EXECUÇÃO | UNID. | 7 | 296.38 | 385.8 | 2700.6
3.7 | 10.72.11 | CAIXA COLETORA DE ALVEN. C/ GRELHA AÇO-PAD.SUDECAP 40 X 40 X 40 CM | UNID. | 7 | 337.51 | 439.34 | 3075.38
3.8 | 99290 | BASE PARA POÇO DE VISITA RETANGULAR PARA DRENAGEM, EM ALVENARIA COM BLOCOS DE CONCRETO, DIMENSÕES INTERNAS = 1,5X1,5 M, PROFUNDIDADE = 1,45 M, EXCLUINDO TAMPÃO. AF_12/2020 | UNID. | 10 | 3098.71 | 4033.59 | 40335.9
3.9 | 99241 | ACRÉSCIMO PARA POÇO DE VISITA RETANGULAR PARA DRENAGEM, EM ALVENARIA COM BLOCOS DE CONCRETO, DIMENSÕES INTERNAS = 1,5X1,5 M. AF_12/2020 | M | 1.91 | 1220.97 | 1589.34 | 3035.64
3.10 | 99318 | CHAMINÉ CIRCULAR PARA POÇO DE VISITA PARA DRENAGEM, EM CONCRETO PRÉ-MOLDADO, DIÂMETRO INTERNO = 0,6 M. AF_12/2020 | M | 3.5 | 236.58 | 307.96 | 1077.86
3.11 | ED-48666 | TAMPÃO CIRCULAR EM FERRO FUNDIDO PARA POÇO DE VISITA, ARTICULADO COM DIÂMETRO DE 60CM, CLASSE 400, INCLUSIVE ASSENTAMENTO, EXCLUSIVE POÇO DE VISITA | UNID. | 10 | 395.03 | 514.21 | 5142.1
3.12 | ED-14718 | CANALETA PARA DRENAGEM, EM CONCRETO COM FCK 15MPA, MOLDADA IN LOCO, SEÇÃO 30X30CM, FORMA EM CONTRA BARRANCO, COM GRELHA EM BARRA REDONDA DN 12,5MM (1/2") E REQUADRO EM BARRA REDONDA DN 20MM (3/4") COM UMA (1) DEMÃO DE FUNDO ANTICORROSIVO E DUAS (2) DEMÃOS DE PINTURA ESMALTE, INCLUSIVE ESCAVAÇÃO, REATERRO COM TRANSPORTE E RETIRADA DO MATERIAL ESCAVADO (EM CAÇAMBA) | M | 347.03 | 246.83 | 321.3 | 111500.74
3.13 | ED-50109 | FORNECIMENTO E ASSENTAMENTO DE TUBO PVC RÍGIDO, COLETOR DE ESGOTO LISO (JEI), DN 300 MM (12"), INCLUSIVE CONEXÕES | M | 211.2 | 356.93 | 464.62 | 98127.74
3.14 | ED-50108 | FORNECIMENTO E ASSENTAMENTO DE TUBO PVC RÍGIDO, COLETOR DE ESGOTO LISO (JEI), DN 250 MM (10"), INCLUSIVE CONEXÕES | M | 17 | 229.29 | 298.47 | 5073.99
3.15 | ED-50107 | FORNECIMENTO E ASSENTAMENTO DE TUBO PVC RÍGIDO, COLETOR DE ESGOTO LISO (JEI), DN 200 MM (8"), INCLUSIVE CONEXÕES | M | 180.6 | 136.12 | 177.19 | 32000.51
3.16 | ED-50106 | FORNECIMENTO E ASSENTAMENTO DE TUBO PVC RÍGIDO, COLETOR DE ESGOTO LISO (JEI), DN 150 MM (6"), INCLUSIVE CONEXÕES | M | 281.6 | 89.36 | 116.32 | 32755.71
3.17 | 19.05.01 | REDE TUB. CONCRETO CIMENTO ARI PLUS RS CLASSE PA-2, DN=400MM | M | 76.9 | 147.27 | 191.7 | 14741.73
3.18 | 19.05.03 | REDE TUB. CONCRETO CIMENTO ARI PLUS RS CLASSE PA-2, DN=600MM | M | 99.2 | 231.18 | 300.93 | 29852.26
4 |  | IRRIGAÇÃO |  |  |  |  | 455669.59
4.1 | ED-50083 | FORNECIMENTO E ASSENTAMENTO DE TUBO PVC RÍGIDO ROSCÁVEL, ÁGUA FRIA, DN 2" (60 MM), INCLUSIVE CONEXÕES | M | 729.89 | 41.09 | 53.49 | 39041.82
4.2 | 10.35.01 | CX. ALVENARIA 30X30X50CM C/TAMPA FERRO P/ VÁLVULA SOLENÓIDE | UNID. | 6 | 192.94 | 251.15 | 1506.9
4.3 | PMLS005 | ASPERSOR ROTOR P/ IRRIGAÇÃO FALCON 6504 OU SIMILAR | UNID. | 35 | 343.59 | 447.25 | 15653.75
4.4 | PMLS006 | SWING JOINT 1"X1" OU SIMNILAR | UNID. | 35 | 173.7 | 226.11 | 7913.85
4.5 | PMLS007 | VÁLVULA SOLENÓIDE PARA IRRIGAÇÃO 200-PES-B 2" OU SIMILAR | UNID. | 6 | 1105.06 | 1438.46 | 8630.76
4.6 | PMLS008 | FORNECIMENTO E INSTALAÇÃO DO CONTROLADOR PARA IRRIGAÇÃO - 06 ESTAÇÕES ESP-RZX INDOOR 230V OU SIMILAR | UNID. | 1 | 491.95 | 640.37 | 640.37
4.7 | 10.70.84 | CAIXA ALVENARIA COM TAMPA CONCRETO-PADRAO SUDECAP - CAIXA PARA BOMBAS DO RESERVATÓRIO | UNID. | 2 | 554.98 | 722.42 | 1444.84
4.8 | PMLS004 | BOMBA CENTRÍFUGA PARA IRRIGAÇÃO, MODELO BC22-R 1 1/2 SCHNEIDER OU SIMILAR | UNID. | 4 | 10228.8 | 13314.83 | 53259.32
4.9 | 10.22.06 | REGISTRO GAVETA BRUTO 1510-B 2" FABRIMAR/EQUIVALENTE - SAÍDA RESERVATÓRIO/BOMBAS | UNID. | 16 | 130.66 | 170.08 | 2721.28
4.10 | ED-48286 | VÁLVULA DE RETENÇÃO EM LATÃO, DIÂMETRO DE 2" NPT - SAÍDA RESERVATÓRIO/BOMBAS | UNID. | 4 | 147.47 | 191.96 | 767.84
4.11 | MERCADO | PERFURAÇÃO DE POÇO ARTESIANO | M | 180 | 373.2224 | 485.82 | 87447.6
4.12 | MERCADO | MOBILIZAÇÃO, INSTALAÇÃO DE REVESTIMENTO, PRÉ-FILTRO, ENSAIO DE VAZÃO E ANÁLISES DA PERFURAÇÃO DO POÇO ARTESIANO | VB | 1 | 52709 | 68611.31 | 68611.31
4.13 | MERCADO | BOMBA SUBMERSA PARA POÇO ARTESIANO, QUADRO DE COMANDO, TUBULAÇÃO DE AÇO GALVANIZADO, TUBULAÇÃO DE PVC SOLDÁVEL, CABEAMENTO ELÉTRICO PARA LIGAÇÃO DA BOMBA (DO FUNDO DO POÇO ATÉ À BOCA DO POÇO), KIT DE CONEXÕES HIDRÁULICAS, HIDRÔMETRO MULTIJATO, HORIMETRO DIGITAL, MÃO DE OBRA PARA INSTALAÇÃO DA BOMBA E FORNECIMENTO DA ART | VB | 1 | 47252 | 61507.93 | 61507.93
4.14 | PMLS009 | RESERVATÓRIO DE ÁGUA DO TIPO TAÇA ELEVADA, COLUNA SECA, 35M3 - FORNECIMENTO E INSTALAÇÃO | UNID. | 1 | 81833 | 106522.02 | 106522.02
TOTAL GERAL DA OBRA | [6 empty] | #VALUE!
DIORGENES DE SOUZA BARBOSA
DIRETOR DE OBRAS
Lagoa Santa, 27 de julho de 2021.
PREFEITURA MUNICIPAL DE LAGOA SANTA
Secretaria Municipal de desenvolvimento Urbano
Diretoria de Obras

## BDI TCU 2622 -URBANAS
Acórdão 2622/2013
CALCULO DO BDI -RODOVIAS , FERROVIAS E CONGENERES
CONTRATO
Proponente
PREFEITURA MUNICIPAL DE LAGOA SANTA
Empreendimento ( Nome/Apelido)
OBRA:INFRA - DRENAGEM E IRRIGAÇÃO - COMPLEXO ESPORTIVO AMADEUS
Programa
Município | [5 empty] | UF
LAGOA SANTA | [5 empty] | MG
Gestor
Parâmetros para cálculo do BDI
Itens Admissíveis | Intervalos admissíveis sem justificativa |  |  |  | Índices adotados
Administração Central (AC) | De | 3.8% | até | 4.67% | Administração Central (AC) | 4.05% |  |  | 0.042 | 0.038
Seguro e Garantia (S+G) | De | 0.32% | até | 0.74% | Seguro e Garantia (S+G) | 0.32% |  |  | 0.0038 | 0.0038
Risco (R) | De | 0.5% | até | 0.97% | Risco (R) | 0.5% |  |  | 0.0054 | 0.0054
Despesas financeiras (DF) | De | 1.02% | até | 1.21% | Despesas financeiras (DF) | 1.08% |  |  | 0.0108 | 0.0105
Lucro (L) | De | 6.64% | até | 8.69% | Lucro (L) | 6.65% |  |  | 0.068 | 0.0664
Tributos (T) | De | 5.65% | até | 8.65% | Tributos (T) | 8.65% |  |  | 0.0865 | 0.0565
INSS desoneração (E) |  | 0% | ou | 4.5% | INSS desoneração (E) | 4.5% | 0 |  | 0.045 | 0
Controle
Administração Central (AC) | ok
Seguro e Garantia (S+G) | ok | [5 empty] | BDI ADMISSÍVEL | BDI NÃO ADMISSÍVEL
Risco (R) | ok | [5 empty] | 0.256 | 0.3066
Despesas financeiras (DF) | ok | [5 empty] | 0.196 | 0.2423
Lucro (L) | ok
Tributos (T) | ok
INSS desoneração (E) | ok
BDI CALCULADO ----> | BDI = [(1+AC+S+R+G)*(1+DF)*(1+L)/(1-(T+E))-1] |  |  |  |  | 30.17%
BDI ADMISSÍVEL
TRIBUTOS PRATICADOS NO MUNICÍPIO
INSS | 5%
PIS/COFINS | 3.65%
Nos percentuais referentes a tributos deverá ser considerado para efeito de calculo o ISS do município ou correspondente na sua inserção no Simples Nacional;

## CRONOGRAMA
CRONOGRAMA FÍSICO-FINANCEIRO DE EXECUÇÃO
OBRA: INFRA - DRENAGEM E IRRIGAÇÃO - COMPLEXO ESPORTIVO AMADEUS
CONVENENTE: PREFEITURA MUNICIPAL DE LAGOA SANTA
OBRA: INFRA - DRENAGEM E IRRIGAÇÃO - COMPLEXO ESPORTIVO AMADEUS |  |  |  |  | PRAZO DA OBRA: 02 MESES
LOCAL: BAIRRO AMADEUS
ITEM | ETAPAS/DESCRIÇÃO | FÍSICO/ FINANCEIRO | TOTAL ETAPAS | MÊS 1 | MÊS 2
1 | SERVIÇOS PRELIMINARES | #VALUE! | 100% | 50% | 50%
|  | 11813.14 | 11813.14 | 5906.57 | 5906.57
2 | ADMINISTRAÇÃO DA OBRA | #VALUE! | 100% | 50% | 50%
|  | 66380.62 | 66380.62 | 33190.31 | 33190.31
3 | DRENAGEM | #VALUE! | 100% | 50% | 50%
|  | #VALUE! | #VALUE! | #VALUE! | #VALUE!
4 | IRRIGAÇÃO | #VALUE! | 100% | 50% | 50%
|  | 455669.59 | 455669.59 | 227834.795 | 227834.795
TOTAL |  | #VALUE! | #VALUE! | #VALUE! | #VALUE!
|  | #VALUE! | #VALUE! | #VALUE! | #VALUE!
DIORGENES DE SOUZA BARBOSA
DIRETOR DE OBRAS
Lagoa Santa, 27 de julho de 2021.

## COMPOSIÇÃO
COMPOSIÇÃO PMLS
NÃO AFERIDA | PMLS001 | EXECUCAO DE DRENO COM TUBOS DE PVC CORRUGADO FLEXIVEL PERFURADO - DN 160 | M | 50.6
INSUMO | 4722 | PEDRA BRITADA N. 3 (38 A 50 MM) POSTO PEDREIRA/FORNECEDOR, SEM FRETE | M3 | 0.2294 | 78.95 | 18.11 | INSUMO | #VALUE! | #VALUE!
COMPOSICAO | 5811 | CAMINHÃO BASCULANTE 6 M3, PESO BRUTO TOTAL 16.000 KG, CARGA ÚTIL MÁXIMA 13.071 KG, DISTÂNCIA ENTRE EIXOS 4,80 M, POTÊNCIA 230 CV INCLUSIVE CAÇAMBA METÁLICA - CHP DIURNO. AF_06/2014 | CHP | 0.0032442 | 141.33 | 0.46 | sinapi | #VALUE! | #VALUE!
INSUMO | 38053 | TUBO DRENO, CORRUGADO, ESPIRALADO, FLEXIVEL, PERFURADO, EM POLIETILENO DE ALTA DENSIDADE (PEAD), DN *160* MM, (6") PARA DRENAGEM - EM BARRA (NORMA DNIT 093/2006 - EM) | M | 1 | 20.34 | 20.34 | INSUMO | #VALUE! | #VALUE!
COMPOSICAO | 88267 | ENCANADOR OU BOMBEIRO HIDRÁULICO COM ENCARGOS COMPLEMENTARES | H | 0.0175 | 19.15 | 0.34 | sinapi | #VALUE! | #VALUE!
COMPOSICAO | 88316 | SERVENTE COM ENCARGOS COMPLEMENTARES | H | 0.7993 | 14.11 | 11.28 | sinapi | #VALUE! | #VALUE!
COMPOSICAO | 91277 | PLACA VIBRATÓRIA REVERSÍVEL COM MOTOR 4 TEMPOS A GASOLINA, FORÇA CENTRÍFUGA DE 25 KN (2500 KGF), POTÊNCIA 5,5 CV - CHP DIURNO. AF_08/2015 | CHP | 0.0076 | 9.42 | 0.07 | sinapi | #VALUE! | #VALUE!
NÃO AFERIDA | PMLS002 | EXECUCAO DE DRENO COM TUBOS DE PVC CORRUGADO FLEXIVEL PERFURADO - DN 200 | M | 65.23
INSUMO | 4722 | PEDRA BRITADA N. 3 (38 A 50 MM) POSTO PEDREIRA/FORNECEDOR, SEM FRETE | M3 | 0.2294 | 78.95 | 18.11 | INSUMO | #VALUE! | #VALUE!
COMPOSICAO | 5811 | CAMINHÃO BASCULANTE 6 M3, PESO BRUTO TOTAL 16.000 KG, CARGA ÚTIL MÁXIMA 13.071 KG, DISTÂNCIA ENTRE EIXOS 4,80 M, POTÊNCIA 230 CV INCLUSIVE CAÇAMBA METÁLICA - CHP DIURNO. AF_06/2014 | CHP | 0.0032442 | 141.33 | 0.46 | sinapi | #VALUE! | #VALUE!
INSUMO | 38054 | TUBO DRENO, CORRUGADO, ESPIRALADO, FLEXIVEL, PERFURADO, EM POLIETILENO DE ALTA DENSIDADE (PEAD), DN *200* MM, (8") PARA DRENAGEM - EM BARRA (NORMA DNIT 093/2006 - EM) | M | 1 | 34.97 | 34.97 | INSUMO | #VALUE! | #VALUE!
COMPOSICAO | 88267 | ENCANADOR OU BOMBEIRO HIDRÁULICO COM ENCARGOS COMPLEMENTARES | H | 0.0175 | 19.15 | 0.34 | sinapi | #VALUE! | #VALUE!
COMPOSICAO | 88316 | SERVENTE COM ENCARGOS COMPLEMENTARES | H | 0.7993 | 14.11 | 11.28 | sinapi | #VALUE! | #VALUE!
COMPOSICAO | 91277 | PLACA VIBRATÓRIA REVERSÍVEL COM MOTOR 4 TEMPOS A GASOLINA, FORÇA CENTRÍFUGA DE 25 KN (2500 KGF), POTÊNCIA 5,5 CV - CHP DIURNO. AF_08/2015 | CHP | 0.0076 | 9.42 | 0.07 | sinapi | #VALUE! | #VALUE!
NÃO AFERIDA | PMLS003 | CAIXA DE AREIA 60X60X60CM EM ALVENARIA - EXECUÇÃO | UN | 296.38
INSUMO | 370 | AREIA MEDIA - POSTO JAZIDA/FORNECEDOR (RETIRADO NA JAZIDA, SEM TRANSPORTE) | M3 | 0.3718 | 69.17 | 25.72 | INSUMO | #VALUE! | #VALUE!
INSUMO | 34753 | CIMENTO PORTLAND POZOLANICO CP IV- 32 | KG | 69.29 | 0.68 | 47.12 | INSUMO | #VALUE! | #VALUE!
INSUMO | 4721 | PEDRA BRITADA N. 1 (9,5 a 19 MM) POSTO PEDREIRA/FORNECEDOR, SEM FRETE | M3 | 0.10478 | 83.58 | 8.76 | INSUMO | #VALUE! | #VALUE!
INSUMO | 7271 | BLOCO CERAMICO VAZADO PARA ALVENARIA DE VEDACAO, 8 FUROS, DE 9 X 19 X 19 CM (L XA X C) | UN | 68 | 0.75 | 51 | INSUMO | #VALUE! | #VALUE!
COMPOSICAO | 88309 | PEDREIRO COM ENCARGOS COMPLEMENTARES | H | 3.3124 | 19.64 | 65.06 | sinapi | #VALUE! | #VALUE!
COMPOSICAO | 88316 | SERVENTE COM ENCARGOS COMPLEMENTARES | H | 6.9966 | 14.11 | 98.72 | sinapi | #VALUE! | #VALUE!
NÃO AFERIDA | PMLS004 | BOMBA CENTRÍFUGA PARA IRRIGAÇÃO, MODELO BC22-R 1 1/2 SCHNEIDER OU SIMILAR | UN | 10228.8
COMPOSICAO | 88267 | ENCANADOR OU BOMBEIRO HIDRÁULICO COM ENCARGOS COMPLEMENTARES | H | 2.5 | 19.15 | 47.88 | sinapi | #VALUE! | #VALUE!
COMPOSICAO | 88277 | MONTADOR (TUBO AÇO/EQUIPAMENTOS) COM ENCARGOS COMPLEMENTARES | H | 2.5 | 22.05 | 55.13 | sinapi | #VALUE! | #VALUE!
COMPOSICAO | 88316 | SERVENTE COM ENCARGOS COMPLEMENTARES | H | 5 | 14.11 | 70.55 | sinapi | #VALUE! | #VALUE!
INSUMO | MERCADO | BOMBA CENTRÍFUGA BC22-R 1 1/2 SCHNEIDER | UNID. | 1 | 10055.235 | 10055.24
NÃO AFERIDA | PMLS005 | ASPERSOR ROTOR P/ IRRIGAÇÃO FALCON 6504 OU SIMILAR | UN | 343.59
COMPOSICAO | 88267 | ENCANADOR OU BOMBEIRO HIDRÁULICO COM ENCARGOS COMPLEMENTARES | H | 0.5 | 19.15 | 9.58 | sinapi | #VALUE! | #VALUE!
COMPOSICAO | 88316 | SERVENTE COM ENCARGOS COMPLEMENTARES | H | 0.5 | 14.11 | 7.06 | sinapi | #VALUE! | #VALUE!
INSUMO | MERCADO | ASPERSOR ROTOR P/ IRRIGAÇÃO FALCON 6504 OU SIMILAR | UNID. | 1 | 326.945 | 326.95
NÃO AFERIDA | PMLS006 | SWING JOINT 1"X1" OU SIMNILAR | UN | 173.7
COMPOSICAO | 88267 | ENCANADOR OU BOMBEIRO HIDRÁULICO COM ENCARGOS COMPLEMENTARES | H | 0.5 | 19.15 | 9.58 | sinapi | #VALUE! | #VALUE!
COMPOSICAO | 88316 | SERVENTE COM ENCARGOS COMPLEMENTARES | H | 0.5 | 14.11 | 7.06 | sinapi | #VALUE! | #VALUE!
INSUMO | MERCADO | SWING JOINT 1"X1" OU SIMNILAR | UNID. | 1 | 157.06 | 157.06
NÃO AFERIDA | PMLS007 | VÁLVULA SOLENÓIDE PARA IRRIGAÇÃO 200-PES-B 2" OU SIMILAR | UN | 1105.06
COMPOSICAO | 88267 | ENCANADOR OU BOMBEIRO HIDRÁULICO COM ENCARGOS COMPLEMENTARES | H | 0.5 | 19.15 | 9.58 | sinapi | #VALUE! | #VALUE!
COMPOSICAO | 88316 | SERVENTE COM ENCARGOS COMPLEMENTARES | H | 0.5 | 14.11 | 7.06 | sinapi | #VALUE! | #VALUE!
INSUMO | MERCADO | VÁLVULA SOLENÓIDE PARA IRRIGAÇÃO 200-PES-B 2" OU SIMILAR | UNID. | 1 | 1088.42 | 1088.42
NÃO AFERIDA | PMLS008 | FORNECIMENTO E INSTALAÇÃO DO CONTROLADOR PARA IRRIGAÇÃO - 06 ESTAÇÕES ESP-RZX INDOOR 230V OU SIMILAR | UN | 491.95
COMPOSICAO | 88264 | ELETRICISTA COM ENCARGOS COMPLEMENTARES | H | 0.5 | 19.15 | 9.58 | sinapi | #VALUE! | #VALUE!
COMPOSICAO | 88316 | SERVENTE COM ENCARGOS COMPLEMENTARES | H | 0.5 | 14.11 | 7.06 | sinapi | #VALUE! | #VALUE!
INSUMO | MERCADO | CONTROLADOR 06 ESTAÇÕES ESP-RZX INDOOR 230V | UNID. | 1 | 475.31 | 475.31
NÃO AFERIDA | PMLS009 | FORNECIMENTO E INSTALAÇÃO DE RESERVATÓRIO DO TIPO TAÇA ELEVADA, 35M³, INCLUINDO FORNECIMENTO, TRANSPORTE, ESCADA, GUARDA CORPO E FUNDAÇÃO | UN | 81833
COMPOSICAO | 88264 | ELETRICISTA COM ENCARGOS COMPLEMENTARES | H | 0.5 | 19.82 | 9.91 | sinapi | #VALUE! | #VALUE!
COMPOSICAO | 88316 | SERVENTE COM ENCARGOS COMPLEMENTARES | H | 0.5 | 14.11 | 7.06 | sinapi | #VALUE! | #VALUE!
INSUMO | MERCADO | RESERVATÓRIO TIPO TAÇA ELEVADA | UNID. | 1 | 64900 | 64900
COMPOSICAO | ED-49645 | FORMA E DESFORMA DE COMPENSADO RESINADO ESPESSURA 12MM, EXCLUSIVE ESCORAMENTO (3X) | M2 | 6.9 | 43.28 | 298.63 | setop | #VALUE! | #VALUE!
COMPOSICAO | ED-48298 | CORTE, DOBRA E ARMAÇÃO AÇO CA 50/60 | KG | 689 | 12.96 | 8929.44 | setop | #VALUE! | #VALUE!
COMPOSICAO | ED-49639 | FORNECIMENTO E LANÇAMENTO DE CONCRETO ESTRUTURAL USINADO FCK >= 30 MPA, BRITA 1 E MÓDULO DE ELASTICIDADE CONFORME NBR 6118 | M3 | 16.5 | 408.66 | 6742.89 | setop | #VALUE! | #VALUE!
ED-50083 | ED-50083 | FORNECIMENTO E ASSENTAMENTO DE TUBO PVC RÍGIDO ROSCÁVEL, ÁGUA FRIA, DN 2" (60 MM), INCLUSIVE CONEXÕES | M | 23 | 41.09 | 945.07 | setop | #VALUE! | #VALUE!
| PMLS010 | CAIXA DE AREIA 40X40X40CM EM ALVENARIA - EXECUÇÃO | UN | #VALUE!
| 370 | AREIA MEDIA - POSTO JAZIDA/FORNECEDOR (RETIRADO NA JAZIDA, SEM TRANSPORTE) | M3 | 0,1100000 | 69.17 | #VALUE! | INSUMO | #VALUE! | #VALUE!
| 34753 | CIMENTO PORTLAND POZOLANICO CP IV- 32 | KG | 20.5 | 0.68 | 13.94 | INSUMO | #VALUE! | #VALUE!
| 4721 | PEDRA BRITADA N. 1 (9,5 a 19 MM) POSTO PEDREIRA/FORNECEDOR, SEM FRETE | M3 | 0,0310000 | 83.58 | #VALUE! | INSUMO | #VALUE! | #VALUE!
| 7271 | BLOCO CERAMICO VAZADO PARA ALVENARIA DE VEDACAO, 8 FUROS, DE 9 X 19 X 19 CM (L XA X C) | UN | 20,0000000 | 0.75 | #VALUE! | INSUMO | #VALUE! | #VALUE!
| 88309 | PEDREIRO COM ENCARGOS COMPLEMENTARES | H | 0,9800000 | 19.64 | #VALUE! | sinapi | #VALUE! | #VALUE!
| 88316 | SERVENTE COM ENCARGOS COMPLEMENTARES | H | 2,0700000 | 14.11 | #VALUE! | sinapi | #VALUE! | #VALUE!

## COTAÇÕES
BOMBA CENTRÍFUGA BC22-R 1 1/2 SCHNEIDER
HIDROVIVA | 10061.47
BALCÃO RURAL | 9872.57
BOMBASHOPPING | 10049
MERCADO LIVRE | 10418.91
MEDIANA | 10055.235
VÁLVULA SOLENÓIDE 2" RAINBIRD 200-PESB
CANAL AGRÍCOLA | 1078.05 |  | https://www.canalagricola.com.br/tubo-flexivel-swing-pipe-30m
IRRICOM | 1325.26
ACQUEGREEN | 1088.42
MEDIANA | 1088.42
SWING JOINT 1"X1" OU SIMNILAR
IRRICOM | 234.22
ACQUEGREEN | 79.9
MEDIANA | 157.06
ASPERSOR ROTOR P/ IRRIGAÇÃO FALCON 6504 OU SIMILAR
IRRICOM | 336.28
ACQUEGREEN | 317.61
MEDIANA | 326.945
CONTROLADOR 06 ESTAÇÕES ESP-RZX INDOOR 230V
IRRICOM
ACQUEGREEN | 475.31
MEDIANA | 475.31
RESERVATÓRIO TIPO TAÇA ELEVADA
HIDROCAMPO - FORNECIMENTO E TRANSPORTE | 64900
MEDIANA | 64900
PERFURAÇÃO DE POÇO ARTESIANO, 180M, INCLUINDO
HIDROPOÇOS | 119889.04
PERFURAÇÃO | 67180.04 | 180 | 373.2224
DEMAIS ITENS | 52709