## PLANILHA ORÇAMENTARIA SETOP
PREFEITURA MUNICIPAL DE LAGOA SANTA
Secretaria Municipal de Desenvolvimento Urbano - Diretoria de Obras
PLANILHA ORÇAMENTÁRIA DE CUSTOS
CONTRATANTE: PREFEITURA MUNICIPAL DE LAGOA SANTA |  |  |  | MÊS DE REFERÊNCIA: SETOP JAN/2023 E MERCADO
OBRA: IRRIGAÇÃO DO CAMPO DE FUTEBOL - PAMA/LS |  |  |  | ( X ) INDIRETA | ( ) DIRETA | BDI
LOCAL: LAGOA SANTA | [5 empty] | 31.48%
ITEM | CÓDIGO | DESCRIÇÃO | UNIDADE | QUANTIDADE | PREÇO UNITÁRIO S/ BDI | PREÇO UNITÁRIO C/ BDI | PREÇO TOTAL
1 |  | SERVIÇOS PRELIMINARES |  |  |  |  | 6872.2887
1.1 | ED-50392 | MOBILIZAÇÃO E DESMOBILIZAÇÃO DE OBRA EM CENTRO URBANO OU REGIÃO LIMÍTROFE COM VALOR ATÉ O VALOR DE 1.000.000,00 | UNID | 1 | 354.23 | 465.7416 | 465.7416
1.2 | ED-16660 | FORNECIMENTO E COLOCAÇÃO DE PLACA DE OBRA EM CHAPA GALVANIZADA #26, ESP. 0,45 MM, PLOTADA COM ADESIVO VINÍLICO, AFIXADA COM REBITES 4,8X40 MM, EM ESTRUTURA METÁLICA DE METALON 20X20 MM, ESP. 1,25 MM, INCLUSIVE SUPORTE EM EUCALIPTO AUTOCLAVADO PINTADO COM TINTA PVA DUAS (2) DEMÃOS | M² | 6 | 308.96 | 406.2206 | 2437.3236 | 1853.76
1.3 | ED-50155 | LOCAÇÃO DE BANHEIRO QUÍMICO, DIMENSÃO (110X120X230)CM, LINHA PADRÃO, CONTENDO UMA (1) PIA/HIGIENIZADOR DE MÃOS, INCLUSIVE MANUTENÇÃO E MOBILIZAÇÃO/DESMOBILIZAÇÃO | MÊS | 2 | 820 | 1078.136 | 2156.272 | 1640
1.4 | ED-16350 | LOCAÇÃO DE CONTAINER COM ISOLAMENTO TÉRMICO, TIPO 3, PARA DEPÓSITO/FERRAMENTARIA DE OBRA, COM MEDIDAS REFERENCIAIS DE (6) METROS COMPRIMENTO, (2,3) METROS LARGURA E (2,5) METROS ALTURA ÚTIL INTERNA, INCLUSIVE LIGAÇÕES ELÉTRICAS INTERNAS, EXCLUSIVE MOBILIZAÇÃO/ DESMOBILIZAÇÃO E LIGAÇÕES PROVISÓRIAS EXTERNAS | MÊS | 2 | 689.44 | 906.4757 | 1812.9514 | 1378.88
2 |  | ADMINISTRAÇÃO DA OBRA |  |  |  |  | 40683.7249
2.1 | CO-27344 | ENGENHEIRO/ARQUITETO SENIOR | HH | 132 | 117.99 | 155.1333 | 20477.5893 | 15574.68
2.2 | ED-21776 | ENCARREGADO GERAL DE OBRAS COM ENCARGOS COMPLEMENTARES | MÊS | 2 | 7684.11 | 10103.0678 | 20206.1357 | 15368.22
3 |  | SERVIÇOS |  |  |  |  | 46059.0261
3.1 | ED-48515 | REMOÇÃO MANUAL DE TUBULAÇÕES EMBUTIDAS DE REDE (ÁGUA, ELÉTRICA, GASES, ETC.), COM REAPROVEITAMENTO, INCLUSIVE RASGO EM ALVENARIA, REMOÇÃO DE ACESSÓRIOS DE FIXAÇÃO, AFASTAMENTO E EMPILHAMENTO, EXCLUSIVE TRANSPORTE E RETIRADA DO MATERIAL REMOVIDO NÃO REAPROVEITÁVEL | M | 198 | 10.66 | 14.0158 | 2775.1221 | 2110.68
3.2 | ED-51107 | ESCAVAÇÃO MANUAL DE VALA COM PROFUNDIDADE MENOR OU IGUAL A 1,5M, INCLUSIVE DESCARGA LATERAL | M³ | 16.72 | 60.61 | 79.69 | 1332.4173 | 1013.3992
3.3 | ED-51120 | REATERRO MANUAL DE VALA, INCLUSIVE ESPALHAMENTO E COMPACTAÇÃO MANUAL COM SOQUETE | M³ | 16.72 | 60.61 | 79.69 | 1332.4173 | 1013.3992
3.4 | ED-50594 | LAJE DE TRANSIÇÃO E = 11 CM, FCK = 15 MPA USINADO (MECANIZADO), INCLUSIVE TELA 0,97 KG/M2 E ACABAMENTO NIVEL ZERO | M² | 3 | 139.14 | 182.9413 | 548.8238 | 417.42
3.5 | ED-50252 | LAJE PRÉ-MOLDADA UNIDIRECIONAL COM ENCHIMENTO EM POLIESTIRENO EXPANDIDO (EPS), CAPEAMENTO DE 4CM, SOBRECARGA DE 100KG/M2, ALTURA TOTAL DE 11CM E VÃO LIVRE MÁXIMO DE 3M, INCLUSIVE CONCRETO ESTRUTURAL, USINADO BOMBEADO COM FCK DE 20MPA, EXCLUSIVE TELA ARMADA E CIMBRAMENTO | M² | 2.7225 | 139.84 | 183.8616 | 500.5633 | 380.7144
3.6 | ED-48232 | ALVENARIA DE VEDAÇÃO COM TIJOLO CERÂMICO FURADO, ESP. 14CM, PARA REVESTIMENTO, INCLUSIVE ARGAMASSA PARA ASSENTAMENTO | M² | 6.75 | 65.28 | 85.8301 | 579.3535 | 440.64
3.7 | ED-50730 | CHAPISCO COM ARGAMASSA, TRAÇO 1:2:3 (CIMENTO, AREIA E PEDRISCO), APLICADO COM COLHER, ESP. 5MM, PREPARO MECÂNICO | M² | 13.5 | 12.59 | 16.5533 | 223.47 | 169.965
3.8 | ED-50761 | REBOCO COM ARGAMASSA, TRAÇO 1:2:8 (CIMENTO, CAL E AREIA), ESP. 20MM, APLICAÇÃO MANUAL, PREPARO MECÂNICO | M² | 13.5 | 31.63 | 41.5871 | 561.4262 | 427.005
3.9 | ED-50982 | PORTÃO DE FERRO PADRÃO, EM CHAPA (TIPO LAMBRI), COLOCADO COM CADEADO | M² | 2.25 | 399.09 | 524.7235 | 1180.6279 | 897.9525
3.10 | ED-50453 | PINTURA ACRÍLICA EM PAREDE, TRÊS (3) DEMÃOS, EXCLUSIVE SELADOR ACRÍLICO E MASSA ACRÍLICA/CORRIDA (PVA) | M² | 13.5 | 18.55 | 24.3895 | 329.2588 | 250.425
3.11 | ED-50594 | LAJE DE TRANSIÇÃO E = 11 CM, FCK = 15 MPA USINADO (MECANIZADO), INCLUSIVE TELA 0,97 KG/M2 E ACABAMENTO NIVEL ZERO | M² | 2.25 | 139.14 | 182.9413 | 411.6179 | 313.065 | ARPAN | ONNEA | CAP | MEDIANA
3.12 | ED-49314 | ELETRODUTO DE PVC RÍGIDO ROSCÁVEL, DN 75 MM (3"), INCLUSIVE CONEXÕES, SUPORTES E FIXAÇÃO | M | 30 | 72.32 | 95.0863 | 2852.5901 | 2169.6
3.13 | MERCADO | MONTAGEM DE BOMBA- INCLUINDO TUBULAÇÕES EM PVC | VB | 1 | 1800 | 2366.64 | 2366.64 | 1800 | 5120 | 1800 | 1000 | 1800
3.14 | MERCADO | QUADRO DE COMANDO | UND | 1 | 1752.31 | 2303.9372 | 2303.9372 | 1752.31 | 4000 | 1752.31 | 1597.24 | 1752.31
3.15 | ED-48998 | CABO DE COBRE FLEXÍVEL, CLASSE 5, ISOLAMENTO TIPO EPR/HEPR, NÃO HALOGENADO, ANTICHAMA, TERMOFIXO, UNIPOLAR, SEÇÃO 10 MM2, 90°C, 0,6/1KV | M | 140 | 14.8 | 19.459 | 2724.2656 | 2072
3.16 | ED-50024 | FORNECIMENTO E ASSENTAMENTO DE TUBO PVC RÍGIDO SOLDÁVEL, ÁGUA FRIA, DN 75 MM (2.1/2"), INCLUSIVE CONEXÕES | M | 110 | 88.3 | 116.0968 | 12770.6524 | 9713
3.17 | ED-50019 | FORNECIMENTO E ASSENTAMENTO DE TUBO PVC RÍGIDO SOLDÁVEL, ÁGUA FRIA, DN 25 MM (3/4") , INCLUSIVE CONEXÕES | M | 198 | 22.47 | 29.5436 | 5849.6241 | 4449.06
3.18 | MERCADO | ASPERSORES TIPO Rotor 5004 Plus Rain Bird OU SIMILAR | UND | 18 | 130 | 170.924 | 3076.632 | 2340 | 220 | 130 | 120 | 130
3.19 | MERCADO | MANUTENÇÃO PREVENTIVA DA BOMBA | VB | 1 | 1500 | 1972.2 | 1972.2 | 1500 | 3500 | 650 | 1500 | 1500
3.20 | ED-50437 | PLANTIO DE GRAMA ESMERALDA EM PLACAS, INCLUSIVE TERRA VEGETAL E CONSERVAÇÃO POR TRINTA (30) DIAS | M² | 61.6 | 29.23 | 38.4316 | 2367.3868 | 1800.568
TOTAL GERAL | [6 empty] | 93615.0397 | 70846.7433
NOTA: Valores de referência oriundos da mediana realizada com os itens dos orçamentos recebidos. | [7 empty] | 354.2337
RESPONSÁVEL PELA ELABORAÇÃO: JUSCELINO RODRIGUES MARIANO
Diórgenes de Souza Barbosa
Diretor de Obras
Lagoa Santa, 24 de maio de 2023.