## ORÇAMENTARIA- Atualizada Breno
PREFEITURA MUNICIPAL DE LAGOA SANTA
Secretaria Municipal de Desenvolvimento Urbano - Diretoria de Obras
PLANILHA DE CUSTOS
CONTRATANTE: PREFEITURA MUNICIPAL DE LAGOA SANTA
OBRA: REFORMA DA UNIDADE BÁSICA DE SAÚDE SOLARIUM |  |  |  |  | DATA: 09/08/2023
LOCAL: PRAÇA DAS ESTRELAS, BAIRRO SOLARIUM |  |  |  |  | FORMA DE EXECUÇÃO: |  | BDI:
REGIÃO/MÊS DE REFERÊNCIA: SINAPI MAIO/2023; SUDECAP ABRIL/2023; SETOP ABRIL/2023 |  |  |  |  | ( ) DIRETA | ( X )INDIRETA | 31.48%
PRAZO DE EXECUÇÃO: 06 MESES
ITEM | CÓDIGO | DESCRIÇÃO | UNIDADE | QUANTIDADE | PREÇO UNITÁRIO S/ BDI | PREÇO UNITÁRIO C/ BDI | PREÇO TOTAL
1 |  | REFORMA DA UBS SOLARIUM
1.1. |  | SERVIÇOS PRELIMINARES | - | 0 |  |  | 100125.62
1.1.1 | ED-50393 | MOBILIZAÇÃO E DESMOBILIZAÇÃO DE OBRA EM CENTRO URBANO OU REGIÃO LIMÍTROFE COM VALOR ENTRE 1.000.000,01 E 3.000.000,00 - 0,3% | UNI | 1 | 2691.2294 | 3538.42 | 3538.42
1.1.2 | ED-28428 | FORNECIMENTO E COLOCAÇÃO DE PLACA DE OBRA EM CHAPA GALVANIZADA #26, ESP. 0,45MM, DIMENSÃO (4X3)M, PLOTADA COM ADESIVO VINÍLICO, AFIXADA COM REBITES 4,8X40MM, EM ESTRUTURA METÁLICA DE METALON 20X20MM, ESP. 1,25MM, INCLUSIVE SUPORTE EM EUCALIPTO AUTOCLAVADO PINTADO COM TINTA PVA DUAS (2) DEMÃOS | un | 1 | 3812.52 | 5012.7 | 5012.7 | 3812.52
1.1.3 | ED-50128 | BARRACÃO DE OBRA PARA DEPÓSITO E FERRAMENTARIA TIPO-I, ÁREA INTERNA 14,52M2, EM CHAPA DE COMPENSADO RESINADO, INCLUSIVE MOBILIÁRIO (OBRA DE PEQUENO PORTE, EFETIVO ATÉ 30 HOMENS), PADRÃO DER-MG | un | 1 | 7304.63 | 9604.12 | 9604.12 | 7304.63
1.1.4 | ED-16353 | LOCAÇÃO DE CONTAINER COM ISOLAMENTO TÉRMICO, TIPO 6, PARA VESTIÁRIO DE OBRA COM SETE (7) VASOS SANITÁRIOS, UM (1) MICTÓRIO E UM (1) LAVATÓRIO, COM MEDIDAS REFERENCIAIS DE (6) METROS COMPRIMENTO, (2,3) METROS LARGURA E (2,5) METROS ALTURA ÚTIL INTERNA, INCLUSIVE LIGAÇÕES ELÉTRICAS E HIDROSSANITÁRIAS INTERNAS, EXCLUSIVE MOBILIZAÇÃO/DESMOBILIZAÇÃO E LIGAÇÕES PROVISÓRIAS EXTERNAS | mês | 10 | 879.14 | 1155.89 | 11558.9 | 8791.4
1.1.5 | ED-16351 | LOCAÇÃO DE CONTAINER COM ISOLAMENTO TÉRMICO, TIPO 4, PARA REFEITÓRIO DE OBRA, COM MEDIDAS REFERENCIAIS DE (6) METROS COMPRIMENTO, (2,3) METROS LARGURA E (2,5) METROS ALTURA ÚTIL INTERNA, INCLUSIVE LIGAÇÕES ELÉTRICAS INTERNAS, EXCLUSIVE MOBILIZAÇÃO/DESMOBILIZAÇÃO E LIGAÇÕES PROVISÓRIAS EXTERNAS | mês | 10 | 665.3 | 874.73 | 8747.3 | 6653
1.1.6 | ED-50159 | TAPUME FIXO DE PROTEÇÃO PARA FECHAMENTO DE OBRA EM CHAPA DE COMPENSADO, ESP. 12MM, COM MÓDULO NA DIMENSÃO DE (110X220)CM, INCLUSIVE PINTURA LÁTEX (PVA) COM DUAS (2) DEMÃOS, EXCLUSIVE ABERTURA PARA PORTÃO | m | 150 | 197.19 | 259.26 | 38889 | 29578.5
1.1.7 | ED-50162 | ABERTURA PARA PORTÃO EM TAPUME FIXO DE PROTEÇÃO PARA FECHAMENTO DE OBRA EM CHAPA DE COMPENSADO, ESP. 12MM, COM MÓDULO NA DIMENSÃO DE (110X220)CM, INCLUSIVE PINTURA LÁTEX (PVA) COM DUAS (2) DEMÃOS | m2 | 9.68 | 147.17 | 193.49 | 1872.98 | 1424.6056
1.1.8 | ED-50166 | REMANEJAMENTO DE TAPUME FIXO DE PROTEÇÃO PARA FECHAMENTO DE OBRA, INCLUSIVE ESCAVAÇÃO MANUAL E REATERRO COMPACTADO | m2 | 330 | 9.33 | 12.26 | 4045.8 | 3078.9
1.1.9 | 01.04.05 | INFORME PUBLIC.LONA IMP.DIGITAL APLICADO EM TAPUME | M2 | 220 | 58.28 | 76.62 | 16856.4 | 12821.6
1.2 |  | LOCAÇÃO DE OBRA | - | 0 | 0 | 0 | 3919.8 | 0
1.2.1 | ED-17989 | LOCAÇÃO DE OBRA COM GABARITO DE TÁBUAS CORRIDAS PONTALETADAS A CADA 2,00M, REAPROVEITAMENTO (2X), INCLUSIVE ACOMPANHAMENTO DE EQUIPE TOPOGRÁFICA PARA MARCAÇÃO DE PONTO TOPOGRÁFICO | m | 60 | 49.69 | 65.33 | 3919.8 | 2981.4
1.3 |  | DEMOLIÇÕES E REMOÇÕES | - | 0 | 0 | 0 | 38433.34
1.3.1 | 97622 | DEMOLIÇÃO DE ALVENARIA DE BLOCO FURADO, DE FORMA MANUAL, SEM REAPROVEITAMENTO. AF_12/2017 | M3 | 67.68 | 46.8 | 61.53 | 4164.35 | 3167.424
1.3.2 | ED-48463 | DEMOLIÇÃO MANUAL DE FORRO DE CHAPA OU PLACA DE GESSO, INCLUSIVE DEMOLIÇÃO DA ESTRUTURA DE SUSTENTAÇÃO, AFASTAMENTO E EMPILHAMENTO, EXCLUSIVE TRANSPORTE E RETIRADA DO MATERIAL DEMOLIDO | m2 | 40 | 4.88 | 6.41 | 256.4 | 195.2
1.3.3 | 97627 | DEMOLIÇÃO DE PILARES E VIGAS EM CONCRETO ARMADO, DE FORMA MECANIZADA COM MARTELETE, SEM REAPROVEITAMENTO. AF_12/2017 | M3 | 2.57 | 249.54 | 328.09 | 843.19 | 641.3178
1.3.4 | 97629 | DEMOLIÇÃO DE LAJES, DE FORMA MECANIZADA COM MARTELETE, SEM REAPROVEITAMENTO. AF_12/2017 | M3 | 4.88 | 108.67 | 142.87 | 697.2 | 530.3096
1.3.5 | ED-48480 | DEMOLIÇÃO MANUAL DE PISO CERÂMICO OU LADRILHO HIDRÁULICO, INCLUSIVE AFASTAMENTO E EMPILHAMENTO, EXCLUSIVE DEMOLIÇÃO DE CONTRAPISO, TRANSPORTE E RETIRADA DO MATERIAL DEMOLIDO | m2 | 210.46 | 14.65 | 19.26 | 4053.45 | 3083.239
1.3.6 | ED-48479 | DEMOLIÇÃO MANUAL DE PISO CIMENTADO OU CONTRAPISO DE ARGAMASSA, COM ESPESSURA MÁXIMA DE 10CM, INCLUSIVE AFASTAMENTO E EMPILHAMENTO, EXCLUSIVE TRANSPORTE E RETIRADA DO MATERIAL DEMOLIDO | m2 | 250.46 | 15.69 | 20.62 | 5164.48 | 3929.7174
1.3.7 | 97633 | DEMOLIÇÃO DE REVESTIMENTO CERÂMICO, DE FORMA MANUAL, SEM REAPROVEITAMENTO. AF_12/2017 | M2 | 78.65 | 19.38 | 25.48 | 2004 | 1524.237
1.3.8 | 97635 | DEMOLIÇÃO DE PAVIMENTO INTERTRAVADO, DE FORMA MANUAL, COM REAPROVEITAMENTO. AF_12/2017 | m2 | 100 | 11.49 | 15.1 | 1510 | 1149
1.3.9 | ED-48509 | REMOÇÃO MANUAL DE TELHA METÁLICA OU PVC, COM REAPROVEITAMENTO, INCLUSIVE AFASTAMENTO E EMPILHAMENTO, EXCLUSIVE TRANSPORTE E RETIRADA DO MATERIAL REMOVIDO NÃO REAPROVEITÁVEL | m2 | 65 | 7.94 | 10.43 | 677.95 | 516.1
1.3.10 | ED-48438 | REMOÇÃO DE CALHA EM CHAPA GALVANIZADA OU EM PVC, COM REAPROVEITAMENTO, INCLUSIVE AFASTAMENTO E EMPILHAMENTO, EXCLUSIVE TRANSPORTE E RETIRADA DO MATERIAL REMOVIDO NÃO REAPROVEITÁVEL | m | 20 | 4.11 | 5.4 | 108 | 82.2
1.3.11 | ED-51131 | CARGA DE MATERIAL DE QUALQUER NATUREZA SOBRE CAMINHÃO - MANUAL | m3 | 129.12 | 35.54 | 46.72 | 6032.48 | 4588.9248
1.3.12 | 02.29.01 | TRANSPORTE DE MATERIAL DE QUALQUER NATUREZA EM CAÇAMBA 5m³ | VG | 26 | 280 | 368.14 | 9571.64 | 7280
1.3.13 | ED-48467 | REMOÇÃO DE LOUÇAS (LAVATÓRIO, BANHEIRA, PIA, VASO SANITÁRIO, TANQUE), COM REAPROVEITAMENTO, INCLUSIVE AFASTAMENTO E EMPILHAMENTO, EXCLUSIVE TRANSPORTE E RETIRADA DO MATERIAL REMOVIDO NÃO REAPROVEITÁVEL | un | 8 | 37.99 | 49.94 | 399.52 | 303.92
1.3.14 | ED-48437 | REMOÇÃO MANUAL DE BANCADA DE PEDRA (MÁRMORE, GRANITO, ARDÓSIA, MARMORITE, ETC.), COM REAPROVEITAMENTO, INCLUSIVE RASGO EM ALVENARIA, REMOÇÃO DE ACESSÓRIOS DE FIXAÇÃO, AFASTAMENTO E EMPILHAMENTO, EXCLUSIVE TRANSPORTE E RETIRADA DO MATERIAL REMOVIDO NÃO REAPROVEITÁVEL | m2 | 6.27 | 47.42 | 62.34 | 390.87 | 297.3234
1.3.15 | 02.19.01 | DEMOLIÇÃO DE DIVISÓRIA DE PEDRAS (MÁRMORE, GRANITO, ARDÓSIA, MARMORITE), INCLUSIVE AFASTAMENTO | m2 | 13.32 | 35.98 | 47.3 | 630.03 | 479.2536
1.3.16 | ED-48493 | REMOÇÃO MANUAL DE ESQUADRIA EM MADEIRA, COM REAPROVEITAMENTO, INCLUSIVE REMOÇÃO DE MARCO/ALIZAR/GUARNIÇÕES, AFASTAMENTO E EMPILHAMENTO, EXCLUSIVE TRANSPORTE E RETIRADA DO MATERIAL REMOVIDO NÃO REAPROVEITÁVEL | m2 | 6.3 | 11.85 | 15.58 | 98.15 | 74.655
1.3.17 | ED-48497 | REMOÇÃO DE PORTA OU JANELA METÁLICA, INCLUSIVE AFASTAMENTO | m2 | 3.84 | 16.46 | 21.64 | 83.09 | 63.2064
1.3.18 | 102192 | REMOÇÃO DE VIDRO TEMPERADO FIXADO EM PERFIL U. AF_01/2021 | M2 | 3.36 | 12.86 | 16.9 | 56.78 | 43.2096
1.3.19 | 02.19.06 | REMOÇÃO DE DIVISÓRIA DE LAMINADO | M2 | 16.33 | 0.9 | 1.18 | 19.26 | 14.697
1.3.20 | ED-48500 | DEMOLIÇÃO MANUAL DE TUBULAÇÕES EMBUTIDAS DE REDE (ÁGUA, ELÉTRICA, GASES, ETC.), INCLUSIVE RASGO EM ALVENARIA, REMOÇÃO DE ACESSÓRIOS DE FIXAÇÃO, AFASTAMENTO E EMPILHAMENTO, EXCLUSIVE TRANSPORTE E RETIRADA DO MATERIAL DEMOLIDO | m | 100 | 7.4 | 9.72 | 972 | 740
1.3.21 | ED-48515 | REMOÇÃO MANUAL DE TUBULAÇÕES EMBUTIDAS DE REDE (ÁGUA, ELÉTRICA, GASES, ETC.), COM REAPROVEITAMENTO, INCLUSIVE RASGO EM ALVENARIA, REMOÇÃO DE ACESSÓRIOS DE FIXAÇÃO, AFASTAMENTO E EMPILHAMENTO, EXCLUSIVE TRANSPORTE E RETIRADA DO MATERIAL REMOVIDO NÃO REAPROVEITÁVEL | m | 50 | 10.66 | 14.01 | 700.5 | 533
1.4 |  | FUNDAÇÕES | - | 0 | 0 | 0 | 40018.23
1.4.1 | 96523 | ESCAVAÇÃO MANUAL PARA BLOCO DE COROAMENTO OU SAPATA (INCLUINDO ESCAVAÇÃO PARA COLOCAÇÃO DE FÔRMAS). AF_06/2017 | M3 | 5.06 | 83.29 | 109.5 | 554.07 | 421.4474
1.4.2 | RO-40239 | APILOAMENTO DE FUNDO DE VALAS | M2 | 12.34 | 3.85 | 5.06 | 62.44 | 47.509
1.4.3 | 96617 | LASTRO DE CONCRETO MAGRO, APLICADO EM BLOCOS DE COROAMENTO OU SAPATAS, ESPESSURA DE 3 CM. AF_08/2017 | M2 | 9.34 | 18.29 | 24.04 | 224.53 | 170.8286
1.4.4 | 101097 | TUBULÃO A CÉU ABERTO, DIÂMETRO DO FUSTE DE 80CM, ESCAVAÇÃO MANUAL, SEM ALARGAMENTO DE BASE, CONCRETO FEITO EM OBRA E LANÇADO COM JERICA. AF_05/2020 | M3 | 5.02 | 1183.4 | 1555.93 | 7810.76 | 5940.668
1.4.5 | 96527 | ESCAVAÇÃO MANUAL DE VALA PARA VIGA BALDRAME (INCLUINDO ESCAVAÇÃO PARA COLOCAÇÃO DE FÔRMAS). AF_06/2017 | M3 | 6.3 | 109.17 | 143.53 | 904.23 | 687.771
1.4.6 | ED-49812 | LASTRO DE CONCRETO MAGRO, INCLUSIVE TRANSPORTE, LANÇAMENTO E ADENSAMENTO | m3 | 0.42 | 500.96 | 658.66 | 276.63 | 210.4032
1.4.7 | 93382 | REATERRO MANUAL DE VALAS COM COMPACTAÇÃO MECANIZADA. AF_04/2016 | M3 | 3.78 | 27.44 | 36.07 | 136.34 | 103.7232
1.4.8 | ED-51133 | TRANSPORTE DE MATERIAL DE QUALQUER NATUREZA COM CARRINHO DE MÃO, COM DISTÂNCIAS MENORES OU IGUAIS A 50M, INCLUSIVE CARGA/DESCARGA | m3 | 8.47 | 21.01 | 27.62 | 233.94 | 177.9547
1.4.9 | ED-29230 | TRANSPORTE DE MATERIAL DE QUALQUER NATUREZA EM CAMINHÃO, DISTÂNCIA MAIOR QUE 1KM E MENOR OU IGUAL A 2KM, DENTRO DO PERÍMETRO URBANO, EXCLUSIVE CARGA, INCLUSIVE DESCARGA | m3 | 8.47 | 4.14 | 5.44 | 46.07 | 35.0658
1.4.10 | 96538 | FABRICAÇÃO, MONTAGEM E DESMONTAGEM DE FÔRMA PARA SAPATA, EM CHAPA DE MADEIRA COMPENSADA RESINADA, E=17 MM, 2 UTILIZAÇÕES. AF_06/2017 | M2 | 21.36 | 254.2 | 334.22 | 7138.93 | 5429.712
1.4.11 | 96539 | FABRICAÇÃO, MONTAGEM E DESMONTAGEM DE FÔRMA PARA VIGA BALDRAME, EM CHAPA DE MADEIRA COMPENSADA RESINADA, E=17 MM, 2 UTILIZAÇÕES. AF_06/2017 | M2 | 36.02 | 115.96 | 152.46 | 5491.6 | 4176.8792
1.4.12 | 96543 | ARMAÇÃO DE BLOCO, VIGA BALDRAME E SAPATA UTILIZANDO AÇO CA-60 DE 5 MM - MONTAGEM. AF_06/2017 | KG | 94.39 | 17.09 | 22.46 | 2119.99 | 1613.1251
1.4.13 | 96545 | ARMAÇÃO DE BLOCO, VIGA BALDRAME OU SAPATA UTILIZANDO AÇO CA-50 DE 8 MM - MONTAGEM. AF_06/2017 | KG | 177.64 | 14.73 | 19.36 | 3439.11 | 2616.6372
1.4.14 | 96546 | ARMAÇÃO DE BLOCO, VIGA BALDRAME OU SAPATA UTILIZANDO AÇO CA-50 DE 10 MM - MONTAGEM. AF_06/2017 | KG | 118.87 | 13.09 | 17.21 | 2045.75 | 1556.0083
1.4.15 | 96555 | CONCRETAGEM DE BLOCOS DE COROAMENTO E VIGAS BALDRAME, FCK 30 MPA, COM USO DE JERICA  LANÇAMENTO, ADENSAMENTO E ACABAMENTO. AF_06/2017 | M3 | 5.66 | 680.34 | 894.51 | 5062.92 | 3850.7244
1.4.16 | 96556 | CONCRETAGEM DE SAPATAS, FCK 30 MPA, COM USO DE JERICA  LANÇAMENTO, ADENSAMENTO E ACABAMENTO. AF_06/2017 | M3 | 1.92 | 757.24 | 995.61 | 1911.57 | 1453.9008
1.4.17 | 98557 | IMPERMEABILIZAÇÃO DE SUPERFÍCIE COM EMULSÃO ASFÁLTICA, 2 DEMÃOS AF_06/2018 | M2 | 48.62 | 40.04 | 52.64 | 2559.35 | 1946.7448
1.5 |  | ESTRUTURA | - | 0 | 0 | 0 | 64319.5
1.5.1 | 92263 | FABRICAÇÃO DE FÔRMA PARA PILARES E ESTRUTURAS SIMILARES, EM CHAPA DE MADEIRA COMPENSADA RESINADA, E = 17 MM. AF_09/2020 | M2 | 31.68 | 154.58 | 203.24 | 6438.64 | 4897.0944
1.5.2 | 92265 | FABRICAÇÃO DE FÔRMA PARA VIGAS, EM CHAPA DE MADEIRA COMPENSADA RESINADA, E = 17 MM. AF_09/2020 | M2 | 45.02 | 111.14 | 146.12 | 6578.32 | 5003.5228
1.5.3 | ED-48298 | CORTE, DOBRA E MONTAGEM DE AÇO CA-50/60 | KG | 543.71 | 12.82 | 16.85 | 9161.51 | 6970.3622
1.5.4 | 103669 | CONCRETAGEM DE PILARES, FCK = 25 MPA, COM USO DE BALDES - LANÇAMENTO, ADENSAMENTO E ACABAMENTO. AF_02/2022 | M3 | 1.77 | 969.34 | 1274.48 | 2255.82 | 1715.7318
1.5.5 | 103674 | CONCRETAGEM DE VIGAS E LAJES, FCK=25 MPA, PARA LAJES PREMOLDADAS COM USO DE BOMBA - LANÇAMENTO, ADENSAMENTO E ACABAMENTO. AF_02/2022 | M3 | 3.37 | 729.03 | 958.52 | 3230.21 | 2456.8311
1.5.6 | 101964 | LAJE PRÉ-MOLDADA UNIDIRECIONAL, BIAPOIADA, PARA FORRO, ENCHIMENTO EM CERÂMICA, VIGOTA CONVENCIONAL, ALTURA TOTAL DA LAJE (ENCHIMENTO+CAPA) = (8+3). AF_11/2020 | M2 | 127.58 | 218.52 | 287.31 | 36655 | 27878.7816
1.6 |  | ALVENARIA | - | 0 | 0 | 0 | 40410.36
1.6.1 | ED-48232 | ALVENARIA DE VEDAÇÃO COM TIJOLO CERÂMICO FURADO, ESP. 14CM, PARA REVESTIMENTO, INCLUSIVE ARGAMASSA PARA ASSENTAMENTO | m2 | 167.85 | 65.4 | 85.98 | 14431.74 | 10977.39
1.6.2 | ED-48233 | ALVENARIA DE VEDAÇÃO COM TIJOLO CERÂMICO FURADO, ESP. 19CM, PARA REVESTIMENTO, INCLUSIVE ARGAMASSA PARA ASSENTAMENTO | m2 | 178.06 | 78.73 | 103.51 | 18430.99 | 14018.6638
1.6.3 | 101161 | ALVENARIA DE VEDAÇÃO COM ELEMENTO VAZADO DE CONCRETO (COBOGÓ) DE 7X50X50CM E ARGAMASSA DE ASSENTAMENTO COM PREPARO EM BETONEIRA. AF_05/2020 | M2 | 1.3 | 200.45 | 263.55 | 342.61 | 260.585
1.6.4 | 93186 | VERGA MOLDADA IN LOCO EM CONCRETO PARA JANELAS COM ATÉ 1,5 M DE VÃO. AF_03/2016 | M | 25.3 | 115.85 | 152.31 | 3853.44 | 2931.005
1.6.5 | 93196 | CONTRAVERGA MOLDADA IN LOCO EM CONCRETO PARA VÃOS DE ATÉ 1,5 M DE COMPRIMENTO. AF_03/2016 | M | 22.6 | 112.8 | 148.3 | 3351.58 | 2549.28
1.7 |  | PISOS E RODAPÉS | - | 0 | 0 | 0 | 96825.23
1.7.1 | 40.32.23 | REGULARIZAÇAO E COMPACT.TERRENO C/PLACA VIBRATORIA | M2 | 248.69 | 4.24 | 5.57 | 1385.2 | 1054.4456
1.7.2 | 15.02.05 | E= 6,0 CM, SEM JUNTA FCK>= 20 MPA (MANUAL) | M2 | 248.69 | 52.85 | 69.48 | 17278.98 | 13143.2665
1.7.3 | ED-50567 | CONTRAPISO DESEMPENADO COM ARGAMASSA, TRAÇO 1:3 (CIMENTO E AREIA), ESP. 25MM | m2 | 273.6 | 36.11 | 47.47 | 12987.79 | 9879.696
1.7.4 | 87260 | REVESTIMENTO CERÂMICO PARA PISO COM PLACAS TIPO PORCELANATO DE DIMENSÕES 45X45 CM APLICADA EM AMBIENTES DE ÁREA MAIOR QUE 10 M². AF_06/2014 | M2 | 273.6 | 125.1 | 164.48 | 45001.72 | 34227.36
1.7.5 | COMP021 | RODAPÉ CERÂMICO DE 7CM DE ALTURA COM PLACAS TIPO PORCELANATO DIMENSÕES 45X45 CM | M | 214.34 | 16.72 | 21.98 | 4711.19 | 3583.7648
1.7.6 | ED-50418 | EXECUÇÃO DE PAVIMENTO INTERTRAVADO, ESPESSURA 8CM, FCK 35MPA, INCLUINDO FORNECIMENTO E TRANSPORTE DE TODOS OS MATERIAIS E COLCHÃO DE ASSENTAMENTO COM ESPESSURA 6CM | m2 | 15.05 | 78.73 | 103.51 | 1557.82 | 1184.8865
1.7.7 | COMP042 | PISO EM CONCRETO USINADO 30MPA, ACABAMENTO POLIDO, E=15CM, INCLUSIVE COMPACTAÇÃO COM PLACA VIBRATÓRIA, ARMAÇÃO EM TELA Q-283, LASTRO COM MATERIAL GRANULAR E LONA PLÁSTICA. | M2 | 40.68 | 221.74 | 291.54 | 11859.84 | 9020.3832
1.7.8 | 94992 | EXECUÇÃO DE PASSEIO (CALÇADA) OU PISO DE CONCRETO COM CONCRETO MOLDADO IN LOCO, FEITO EM OBRA, ACABAMENTO CONVENCIONAL, ESPESSURA 6 CM, ARMADO. AF_08/2022 | M2 | 19 | 81.77 | 107.51 | 2042.69 | 1553.63
1.8 |  | REVESTIMENTO DE PAREDES | - | 0 | 0 | 0 | 77547.48 | 0
1.8.1 | ED-50727 | CHAPISCO COM ARGAMASSA, TRAÇO 1:3 (CIMENTO E AREIA), ESP. 5MM, APLICADO EM ALVENARIA/ESTRUTURA DE CONCRETO COM COLHER, PREPARO MECÂNICO | m2 | 800.23 | 8.44 | 11.09 | 8874.55 | 6753.9412
1.8.2 | 40.31.07 | REBOCO PAULISTA COM ARGAMASSA 1:4 | M2 | 627.69 | 35.66 | 46.88 | 29426.1 | 22383.4254
1.8.3 | ED-50732 | EMBOÇO COM ARGAMASSA, TRAÇO 1:6 (CIMENTO E AREIA), ESP. 20MM, APLICAÇÃO MANUAL, PREPARO MECÂNICO | m2 | 172.54 | 29.97 | 39.4 | 6798.07 | 5171.0238
1.8.4 | COMP022 | REVESTIMENTO CERÂMICO PARA PAREDES INTERNAS COM PLACAS TIPO PORCELANATO 45X45 CM | M2 | 172.54 | 141.16 | 185.59 | 32021.69 | 24355.7464
1.8.5 | 14.35.02 | CANTONEIRA ALUMINIO P/ ACABAMENTO DE QUINA DS-020 | M | 14.25 | 22.8 | 29.97 | 427.07 | 324.9
1.9 |  | REVESTIMENTO DE TETOS | - | 0 | 0 | 0 | 7864.52
1.9.1 | 87415 | APLICAÇÃO MANUAL DE GESSO DESEMPENADO (SEM TALISCAS) EM TETO DE AMBIENTES DE ÁREA ENTRE 5M² E 10M², ESPESSURA DE 1,0CM. AF_06/2014 | M2 | 103.79 | 32.52 | 42.75 | 4437.02 | 3375.2508
1.9.2 | 96113 | FORRO EM PLACAS DE GESSO, PARA AMBIENTES COMERCIAIS. AF_05/2017_PS | M2 | 71.11 | 36.66 | 48.2 | 3427.5 | 2606.8926
1.10 |  | ESQUADRIAS | - | 0 | 0 | 0 | 77100.4 | 0
1.10.1 |  | PORTAS | - | 0 | 0 | 0 | 0 | 0
1.10.1.1 | COMP018 | PORTA DE VIDRO TEMPERADO, 300x260CM DE CORRER E=10MM INCLUSIVE BANDEIRA FIXA SUPERIOR EM VIDRO TEMPERADO =6MM E VIDROS FIXOS LAMINADOS NAS LATERAIS | UNI | 2 | 6001.98 | 7891.4 | 15782.8 | 12003.96
1.10.1.2 | COMP046 | PORTA SANFONADA PVC 80X210CM, FORNECIMENTO E INSTALAÇÃO | UNI | 1 | 216.98 | 285.28 | 285.28 | 216.98
1.10.1.3 | ED-49604 | PORTA EM MADEIRA DE LEI ESPECIAL COMPLETA 90 X 210 CM, PARA PINTURA, PARA P.N.E., COM PROTEÇÃO INFERIOR EM LAMINADO MELAMÍNICO, INCLUSIVE FERRAGENS E MAÇANETA TIPO ALAVANCA (P2) | UN | 4 | 955.88 | 1256.79 | 5027.16 | 3823.52
1.10.1.4 | 12.06.02 | PORTA COMPLETA (PORTA COM DOBRADIÇAS, MARCO, ALIZAR E FECHADURA) 70X210CM, FORNECIMENTO E INSTALAÇÃO REF 90842 | UN | 1 | 948.62 | 1247.24 | 1247.24 | 948.62
1.10.1.5 | ED-49602 | PORTA DE ABRIR, MADEIRA DE LEI PRANCHETA PARA PINTURA COMPLETA 80 X 210 CM,COM FERRAGENS EM FERRO LATONADO | U | 1 | 900.8 | 1184.37 | 1184.37 | 900.8
1.10.1.6 | COMP020 | PORTA DE MADEIRA DE CORRER 80X210CM | UNI | 0,00 | 0 | 0 | 0 | 0
1.10.1.7 | 13.70.37 | PF7- PORTA DE ABRIR CHAPA DOBRADA 1FL. 1,0 X 2,1 M | UNI | 1 | 1834.25 | 2411.67 | 2411.67 | 1834.25
1.10.1.8 | COMP027 | REASSENTAMENTO DE PORTA DE MADEIRA COMPLETA (FOLHA, MARCO, FERRAGENS E ALIZARES) | UNI | 3 | 201.43 | 264.84 | 794.52 | 604.29
1.10.2 |  | JANELAS | - | 0 | 0 | 0 | 0 | 0
1.10.2.1 | 94569 | JANELA DE ALUMÍNIO TIPO MAXIM-AR, COM VIDROS, BATENTE E FERRAGENS. EXCLUSIVE ALIZAR, ACABAMENTO E CONTRAMARCO. FORNECIMENTO E INSTALAÇÃO. AF_12/2019 | m2 | 16.76 | 692.1 | 909.97 | 15251.09 | 11599.596
1.10.2.2 | 102162 | INSTALAÇÃO DE VIDRO LISO INCOLOR, E = 4 MM, EM ESQUADRIA DE ALUMÍNIO OU PVC, FIXADO COM BAGUETE. AF_01/2021_PS | M2 | 0.56 | 258.02 | 339.24 | 189.97 | 144.4912
1.10.2.3 | ED-50932 | ASSENTAMENTO DE JANELAS METÁLICAS DE CORRER E MAXIM-AR | m2 | 3.06 | 141.65 | 186.24 | 569.89 | 433.449
1.10.3 |  | PORTÕES E GRADIS | - | 0 | 0 | 0 | 0
1.10.3.1 | COMP023 | PORTÃO 160X120CM EM TELA DE ARAME ONDULADO | UNI | 1 | 676.57 | 889.55 | 889.55 | 676.57
1.10.3.2 | COMP019 | GRADIL NYLOFOR H=2,03 M , INCLUSIVE 02 PORTÕES DE CORRER 3,50X2,55M E MURETA EM ALVENARIA. | UNI | 1 | 25453.96 | 33466.86 | 33466.86 | 25453.96
1.11 |  | DIVISÓRIAS | - | 0 | 0 | 0 | 37356.53
1.11.1 | 07.34.50 | DIVISORIA NAVAL PAINEL/PAINEL | M2 | 20.85 | 85 | 111.75 | 2329.98 | 1772.25
1.11.2 | 100710 | DOBRADIÇA TIPO VAI E VEM EM LATÃO POLIDO 3". AF_12/2019 | UN | 8 | 109.89 | 144.48 | 1155.84 | 879.12
1.11.3 | 07.34.51 | CONJ. DE FERRAGENS P/ CONFECÇÃO DE PORTA DE DIVISÓRIA, INCLUINDO FECHADURA E DOBRADIÇAS | UN | 1 | 122.52 | 161.08 | 161.08 | 122.52
1.11.4 | 102180 | INSTALAÇÃO DE VIDRO TEMPERADO, E = 8 MM, ENCAIXADO EM PERFIL U. AF_01/2021_PS | M2 | 22.57 | 377.54 | 496.38 | 11203.29 | 8521.0778
1.11.5 | COMP045 | DIVISÓRIA EM ACRÍLICO TRANSPARENTE E=3MM | M2 | 0.36 | 269.74 | 354.65 | 127.67 | 97.1064
1.11.6 | 07.32.10 | DIV.GRANITO CINZA CORUMBA E=3CM FERRAGEM LATAO C | M2 | 12.42 | 801.85 | 1054.27 | 13094.03 | 9958.977
1.11.7 | ED-49599 | PORTA DE MADEIRA PARA PINTURA, 60x165CM, FERRAGENS EM LATÃO P/DIVISÓRIAS DE PEDRA E TARJETA LIVRE-OCUPADO | UN | 8 | 882.71 | 1160.58 | 9284.64 | 7061.68
1.12 |  | PINTURA | - | 0 | 0 | 0 | 101948.82
1.12.1 |  | PAREDES E TETO | - | 0 | 0 | 0 | 0
1.12.1.1 | 88485 | APLICAÇÃO DE FUNDO SELADOR ACRÍLICO EM PAREDES, UMA DEMÃO. AF_06/2014 | M2 | 234.13 | 3.94 | 5.18 | 1212.79 | 922.4722
1.12.1.2 | ED-50474 | EMASSAMENTO EM PAREDE COM MASSA ACRÍLICA, DUAS (2) DEMÃOS, INCLUSIVE LIXAMENTO PARA PINTURA | m2 | 234.13 | 20.9 | 27.47 | 6431.55 | 4893.317
1.12.1.3 | ED-9917 | PINTURA EPÓXI EM PAREDE, DUAS (2) DEMÃOS, EXCLUSIVE SELADOR ACRÍLICO E MASSA ACRÍLICA/CORRIDA (PVA) | m2 | 49.3 | 28.28 | 37.18 | 1832.97 | 1394.204
1.12.1.4 | ED-50451 | PINTURA ACRÍLICA EM PAREDE, DUAS (2) DEMÃOS, EXCLUSIVE SELADOR ACRÍLICO E MASSA ACRÍLICA/CORRIDA (PVA) | M2 | 2594.47 | 14.1 | 18.53 | 48075.52 | 36582.027
1.12.1.5 | 88488 | APLICAÇÃO MANUAL DE PINTURA COM TINTA LÁTEX ACRÍLICA EM TETO, DUAS DEMÃOS. AF_06/2014 | M2 | 885.51 | 13.04 | 17.14 | 15177.64 | 11547.0504
1.12.1.6 | COMP016 | PINTURA COM TINTA A ÓLEO SOBRE ALVENARIA | M2 | 612.47 | 16.7 | 21.95 | 13443.71 | 10228.249
1.12.2 |  | ESQUADRIAS DE MADEIRA | - | 0 | 0 | 0 | 0
1.12.2.1 | 102193 | LIXAMENTO DE MADEIRA PARA APLICAÇÃO DE FUNDO OU PINTURA. AF_01/2021 | M2 | 8.4 | 1.94 | 2.55 | 21.42 | 16.296
1.12.2.2 | 102197 | PINTURA FUNDO NIVELADOR ALQUÍDICO BRANCO EM MADEIRA. AF_01/2021 | M2 | 8.4 | 29.09 | 38.24 | 321.21 | 244.356
1.12.2.3 | 102201 | APLICAÇÃO MASSA ACRÍLICA PARA MADEIRA, PARA PINTURA COM TINTA DE ACABAMENTO (PIGMENTADA). AF_01/2021 | M2 | 8.4 | 18.68 | 24.56 | 206.3 | 156.912
1.12.2.4 | 102230 | PINTURA TINTA DE ACABAMENTO (PIGMENTADA) ESMALTE SINTÉTICO BRILHANTE EM MADEIRA, 3 DEMÃOS. AF_01/2021 | M2 | 162.12 | 23.23 | 30.54 | 4951.14 | 3766.0476
1.12.3 |  | ESQUADRIAS METÁLICAS | - | 0 | 0 | 0 | 0
1.1123.1 | 100757 | PINTURA COM TINTA ALQUÍDICA DE ACABAMENTO (ESMALTE SINTÉTICO ACETINADO) PULVERIZADA SOBRE SUPERFÍCIES METÁLICAS (EXCETO PERFIL) EXECUTADO EM OBRA (02 DEMÃOS). AF_01/2020_PE | M2 | 116.48 | 48.74 | 64.08 | 7464.03 | 5677.2352
1.12.4 |  | RESERVATÓRIO DE ÁGUA | - | 0 | 0 | 0 | 0 | 0
1.12.4.1 | 01.29.01 | ANDAIME FACHADEIRO INCLUSIVE FORRO METALICO | M2MES | 42 | 11 | 14.46 | 607.32 | 462
1.12.4.2 | 100717 | LIXAMENTO MANUAL EM SUPERFÍCIES METÁLICAS EM OBRA. AF_01/2020 | M2 | 30.07 | 8.93 | 11.74 | 353.02 | 268.5251
1.12.4.3 | 100758 | PINTURA COM TINTA ALQUÍDICA DE ACABAMENTO (ESMALTE SINTÉTICO ACETINADO) APLICADA A ROLO OU PINCEL SOBRE SUPERFÍCIES METÁLICAS (EXCETO PERFIL) EXECUTADO EM OBRA (02 DEMÃOS). AF_01/2020 | M2 | 30.07 | 46.8 | 61.53 | 1850.2 | 1407.276
1.13 |  | INSTALAÇÕES HIDROSSANITÁRIAS E PLUVIAIS | - | 0 | 0 | 0 | 28257.88
1.13.1 |  | ESGOTO | - | 0 | 0 | 0 | 0
1.13.1.1 | ED-50223 | PONTO DE EMBUTIR PARA ESGOTO EM TUBO PVC RÍGIDO, PB - SÉRIE NORMAL, DN 40MM (1.1/2"), EMBUTIDO NA ALVENARIA/PISO, COM ALTURA (SAÍDA) DE 50CM DO PISO, COM DISTÂNCIA DE ATÉ CINCO (5) METROS DA RAMAL DE ESGOTO, EXCLUSIVE ESCAVAÇÃO, INCLUSIVE CONEXÕES E FIXAÇÃO DO TUBO COM ENCHIMENTO DO RASGO NA ALVENARIA/CONCRETO COM ARGAMASSA | un | 22 | 143.08 | 188.12 | 4138.64 | 3147.76
1.13.1.2 | ED-50225 | PONTO DE EMBUTIR PARA ESGOTO EM TUBO PVC RÍGIDO, PBV - SÉRIE NORMAL, DN 100MM (4"), EMBUTIDO EM PISO COM DISTÂNCIA DE ATÉ CINCO (5) METROS DA RAMAL DE ESGOTO, INCLUSIVE CONEXÕES E FIXAÇÃO DO TUBO COM ENCHIMENTO DO RASGO NO CONCRETO COM ARGAMASSA | un | 10 | 283.7 | 373 | 3730 | 2837
1.13.1.3 | 89713 | TUBO PVC, SERIE NORMAL, ESGOTO PREDIAL, DN 75 MM, FORNECIDO E INSTALADO EM RAMAL DE DESCARGA OU RAMAL DE ESGOTO SANITÁRIO. AF_08/2022 | M | 10 | 32.13 | 42.24 | 422.4 | 321.3
1.13.1.4 | ED-50224 | PONTO DE EMBUTIR PARA ESGOTO EM TUBO PVC RÍGIDO, PBV - SÉRIE NORMAL, DN 50MM (2"), EMBUTIDO EM PISO COM DISTÂNCIA DE ATÉ CINCO (5) METROS DA RAMAL DE ESGOTO, EXCLUSIVE ESCAVAÇÃO, INCLUSIVE CONEXÕES E FIXAÇÃO DO TUBO COM ENCHIMENTO DO RASGO NO CONCRETO COM ARGAMASSA | un | 2 | 200.6 | 263.74 | 527.48 | 401.2
1.13.1.5 | 89714 | TUBO PVC, SERIE NORMAL, ESGOTO PREDIAL, DN 100 MM, FORNECIDO E INSTALADO EM RAMAL DE DESCARGA OU RAMAL DE ESGOTO SANITÁRIO. AF_08/2022 | M | 18 | 35.7 | 46.93 | 844.74 | 642.6
1.13.1.6 | 93358 | ESCAVAÇÃO MANUAL DE VALA COM PROFUNDIDADE MENOR OU IGUAL A 1,30 M. AF_02/2021 | M3 | 2.16 | 70.29 | 92.41 | 199.6 | 151.8264
1.13.1.7 | 93382 | REATERRO MANUAL DE VALAS COM COMPACTAÇÃO MECANIZADA. AF_04/2016 | M3 | 2.16 | 27.44 | 36.07 | 77.91 | 59.2704
1.13.1.8 | ED-49879 | CAIXA DE ESGOTO DE INSPEÇÃO/PASSAGEM EM ALVENARIA (50X50X60CM), REVESTIMENTO EM ARGAMASSA COM ADITIVO IMPERMEABILIZANTE, COM TAMPA DE CONCRETO, INCLUSIVE ESCAVAÇÃO, REATERRO E TRANSPORTE E RETIRADA DO MATERIAL ESCAVADO (EM CAÇAMBA) | un | 2 | 330.82 | 434.96 | 869.92 | 661.64
1.13.1.9 | ED-50007 | CAIXA SIFONADA EM PVC COM GRELHA QUADRADA150 X 150 X 50 MM | un | 12 | 65.28 | 85.83 | 1029.96 | 783.36
1.13.1.10 | 89798 | TUBO PVC, SERIE NORMAL, ESGOTO PREDIAL, DN 50 MM, FORNECIDO E INSTALADO EM PRUMADA DE ESGOTO SANITÁRIO OU VENTILAÇÃO. AF_08/2022 | M | 4 | 13.84 | 18.19 | 72.76 | 55.36
1.13.2 |  | ÁGUA FRIA | - | 0 | 0 | 0 | 0
1.13.2.1 | ED-50221 | PONTO DE EMBUTIR PARA ÁGUA FRIA EM TUBO DE PVC RÍGIDO SOLDÁVEL, DN 20MM (1/2"), EMBUTIDO NA ALVENARIA COM DISTÂNCIA DE ATÉ CINCO (5) METROS DA TOMADA DE ÁGUA, INCLUSIVE CONEXÕES E FIXAÇÃO DO TUBO COM ENCHIMENTO DO RASGO NA ALVENARIA/CONCRETO COM ARGAMASSA | un | 26 | 124.25 | 163.36 | 4247.36 | 3230.5
1.13.2.2 | ED-49995 | REGISTRO DE GAVETA, TIPO BASE, ROSCÁVEL 1.1/2" (PARA TUBO SOLDÁVEL OU PPR DN 50MM/CPVC DN 42MM), INCLUSIVE ACABAMENTO (PADRÃO MÉDIO) E CANOPLA CROMADOS | un | 4 | 190.7 | 250.73 | 1002.92 | 762.8
1.13.2.3 | ED-49989 | REGISTRO DE GAVETA, TIPO BASE, ROSCÁVEL 3/4" (PARA TUBO SOLDÁVEL OU PPR DN 25MM/CPVC DN 22MM), INCLUSIVE ACABAMENTO (PADRÃO MÉDIO) E CANOPLA CROMADO | un | 7 | 82.21 | 108.08 | 756.56 | 575.47
1.13.2.4 | ED-49963 | REGISTRO DE PRESSÃO, TIPO BASE, ROSCÁVEL 1/2" (PARA TUBO SOLDÁVEL OU PPR DN 20MM/CPVC DN 15MM), INCLUSIVE ACABAMENTO (PADRÃO MÉDIO) E CANOPLA CROMADOS | un | 2 | 94.13 | 123.76 | 247.52 | 188.26
1.13.2.5 | ED-50022 | FORNECIMENTO E ASSENTAMENTO DE TUBO PVC RÍGIDO SOLDÁVEL, ÁGUA FRIA, DN 50 MM (1.1/2"), INCLUSIVE CONEXÕES | m | 12 | 42.89 | 56.39 | 676.68 | 514.68
1.13.2.6 | 01.08.21 | TUBO PVC AGUA SOLDA E CONEXOES D=25MM (3/4") | M | 12 | 7.57 | 9.95 | 119.4 | 90.84
1.13.2.7 | 99635 | VÁLVULA DE DESCARGA METÁLICA, BASE 1 1/2", ACABAMENTO METALICO CROMADO - FORNECIMENTO E INSTALAÇÃO. AF_08/2021 | UN | 5 | 333.15 | 438.02 | 2190.1 | 1665.75
1.13.2.8 | COMP025 | INSTALAÇÕES PARA CADEIRA ODONTOLÓGICA CONTENDO: TUBO DE COBRE FLEXÍVEL D= 1/4", TUBOS DE ALIMENTAÇÃO DE ÁGUA FRIA, SUCÇÃO E ESGOTO, TUBOS E CABOS PARA ALIMENTAÇÃO DE ENERGIA E ACIONAMENTO DA BOMBA | M | 20 | 94.76 | 124.59 | 2491.8 | 1895.2
1.13.3 |  | PLUVIAIS | - | 0 | 0 | 0 | 0
1.13.3.1 | 89578 | TUBO PVC, SÉRIE R, ÁGUA PLUVIAL, DN 100 MM, FORNECIDO E INSTALADO EM CONDUTORES VERTICAIS DE ÁGUAS PLUVIAIS. AF_06/2022 | M | 18 | 34.13 | 44.87 | 807.66 | 614.34
1.13.3.2 | 104166 | TUBO PVC, SÉRIE R, ÁGUA PLUVIAL, DN 150 MM, FORNECIDO E INSTALADO EM RAMAL DE ENCAMINHAMENTO. AF_06/2022 | M | 12 | 75.92 | 99.81 | 1197.72 | 911.04
1.13.3.3 | ED-49932 | CAIXA DE DRENAGEM DE INSPEÇÃO/PASSAGEM EM ALVENARIA (100X100X80CM), REVESTIMENTO EM ARGAMASSA COM ADITIVO IMPERMEABILIZANTE, COM TAMPA EM GRELHA, INCLUSIVE ESCAVAÇÃO, REATERRO E TRANSPORTE E RETIRADA DO MATERIAL ESCAVADO (EM CAÇAMBA) | un | 2 | 797.42 | 1048.44 | 2096.88 | 1594.84
1.13.3.4 | ED-48479 | DEMOLIÇÃO MANUAL DE PISO CIMENTADO OU CONTRAPISO DE ARGAMASSA, COM ESPESSURA MÁXIMA DE 10CM, INCLUSIVE AFASTAMENTO E EMPILHAMENTO, EXCLUSIVE TRANSPORTE E RETIRADA DO MATERIAL DEMOLIDO | m2 | 10 | 15.69 | 20.62 | 206.2 | 156.9
1.13.3.5 | 93358 | ESCAVAÇÃO MANUAL DE VALA COM PROFUNDIDADE MENOR OU IGUAL A 1,30 M. AF_02/2021 | M3 | 1.2 | 70.29 | 92.41 | 110.89 | 84.348
1.13.3.6 | 93382 | REATERRO MANUAL DE VALAS COM COMPACTAÇÃO MECANIZADA. AF_04/2016 | M3 | 1.2 | 27.44 | 36.07 | 43.28 | 32.928
1.13.3.7 | ED-50709 | RASGO EM ALVENARIA PARA PASSAGEM DE ELETRODUTO/TUBULAÇÃO, DIÂMETROS DE 65MM A 100MM (2.1/2" A 4"), EXCLUSIVE ENCHIMENTO | m | 10 | 6.27 | 8.24 | 82.4 | 62.7
1.13.3.8 | ED-50706 | ENCHIMENTO DE RASGO EM ALVENARIA/CONCRETO COM ARGAMASSA, DIÂMETROS DE 65MM A 100MM (2.1/2" A 4"), INCLUSIVE ARGAMASSA, TRAÇO 1:2:8 (CIMENTO, CAL E AREIA), PREPARO MECÂNICO | m | 10 | 5.11 | 6.71 | 67.1 | 51.1
1.14 |  | INSTALAÇÕES ELÉTRICAS | - | 0 | 0 | 0 | 11886.58
1.14.1 | ED-50228 | PONTO DE EMBUTIR PARA UMA (1) LUMINÁRIA,COM ELETRODUTO DE PVC RÍGIDO ROSCÁVEL, DN 20MM (3/4"), EMBUTIDO NA LAJE E CABO DE COBRE FLEXÍVEL, CLASSE 5, ISOLAMENTO TIPO LSHF/ATOX, NÃO HALOGENADO, SEÇÃO 1,5MM2 (70°C-450/750V), COM DISTÂNCIA DE ATÉ CINCO (5) METROS DO PONTO DE DERIVAÇÃO, EXCLUSIVE LUMINÁRIA, INCLUSIVE CAIXA DE LIGAÇÃO OCTOGONAL, SUPORTE E FIXAÇÃO DO ELETRODUTO | un | 12 | 143.25 | 188.34 | 2260.08 | 1719
1.14.2 | ED-50232 | PONTO DE EMBUTIR PARA UMA (1) TOMADA PADRÃO, TRÊS (3) POLOS (2P+T/10A-250V), COM PLACA 4"X2" DE UM (1) POSTO, COM ELETRODUTO FLEXÍVEL CORRUGADO, ANTI-CHAMA, DN 25MM (3/4"), EMBUTIDO NA ALVENARIA E CABO DE COBRE FLEXÍVEL, CLASSE 5, ISOLAMENTO TIPO LSHF/ATOX, NÃO HALOGENADO, SEÇÃO 2,5MM2 (70°C-450/750V), COM DISTÂNCIA DE ATÉ DEZ (10) METROS DO PONTO DE DERIVAÇÃO, INCLUSIVE CAIXA DE LIGAÇÃO, SUPORTE E FIXAÇÃO DO ELETRODUTO COM ENCHIMENTO DO RASGO NA ALVENARIA/CONCRETO COM ARGAMASSA | un | 15 | 282.04 | 370.82 | 5562.3 | 4230.6
1.14.3 | 91953 | INTERRUPTOR SIMPLES (1 MÓDULO), 10A/250V, INCLUINDO SUPORTE E PLACA - FORNECIMENTO E INSTALAÇÃO. AF_12/2015 | UN | 7 | 27.69 | 36.4 | 254.8 | 193.83
1.14.4 | 91959 | INTERRUPTOR SIMPLES (2 MÓDULOS), 10A/250V, INCLUINDO SUPORTE E PLACA - FORNECIMENTO E INSTALAÇÃO. AF_12/2015 | UN | 2 | 42.36 | 55.69 | 111.38 | 84.72
1.14.5 | ED-15749 | CONJUNTO DE UMA (1) TOMADA PADRÃO, TRÊS (3) POLOS, CORRENTE 20A, TENSÃO 250V, (2P+T/20A-250V), COM PLACA 4"X2" DE UM (1) POSTO, INCLUSIVE FORNECIMENTO, INSTALAÇÃO, SUPORTE, MÓDULO E PLACA | UN | 5 | 25.1 | 33 | 165 | 125.5
1.14.6 | ED-13338 | LUMINÁRIA COMERCIAL CHANFRADA DE SOBREPOR COMPLETA, PARA DUAS (2) LÂMPADAS TUBULARES LED 2X18W-ØT8, TEMPERATURA DA COR 6500K, FORNECIMENTO E INSTALAÇÃO, INCLUSIVE BASE E LÂMPADAS | un | 12 | 171.67 | 225.71 | 2708.52 | 2060.04
1.14.7 | 97892 | CAIXA ENTERRADA ELÉTRICA RETANGULAR, EM ALVENARIA COM BLOCOS DE CONCRETO, FUNDO COM BRITA, DIMENSÕES INTERNAS: 0,6X0,6X0,6 M. AF_12/2020 | UN | 1 | 341.74 | 449.31 | 449.31 | 341.74
1.14.8 | ED-49150 | CAIXA DE PASSAGEM ELETRICA DE PAREDE, DE SOBREPOR, EM PVC, COM TAMPA APARAFUSADA, DIMENSOES 300 X 300 X *100* MM | UN | 1 | 112.33 | 147.69 | 147.69 | 112.33
1.14.9 | ED-50712 | RASGO EM CONCRETO PARA PASSAGEM DE ELETRODUTO/TUBULAÇÃO, DIÂMETROS DE 65MM A 100MM (2.1/2" A 4"), EXCLUSIVE ENCHIMENTO | m | 10 | 12.2 | 16.04 | 160.4 | 122
1.14.10 | ED-50706 | ENCHIMENTO DE RASGO EM ALVENARIA/CONCRETO COM ARGAMASSA, DIÂMETROS DE 65MM A 100MM (2.1/2" A 4"), INCLUSIVE ARGAMASSA, TRAÇO 1:2:8 (CIMENTO, CAL E AREIA), PREPARO MECÂNICO | m | 10 | 5.11 | 6.71 | 67.1 | 51.1
1.15 |  | COBERTURA | - | 0 | 0 | 0 | 186762.51 | 0
1.15.1 | ED-48428 | COBERTURA EM TELHA METÁLICA GALVANIZADA TRAPEZOIDAL, TIPO SIMPLES, ESP. 0,50MM, ACABAMENTO NATURAL, INCLUSIVE ACESSÓRIOS PARA FIXAÇÃO, FORNECIMENTO E INSTALAÇÃO | m2 | 973.728 | 99.26 | 130.5 | 127071.5 | 96652.2413
1.15.2 | COMP038 | REINSTALAÇÃO DE TELHA METÁLICA TRAPEZOIDAL, INCLUSIVE IÇAMENTO. | M2 | 65 | 13.04 | 17.14 | 1114.1 | 847.6
1.15.3 | COMP026 | FORNECIMENTO E INSTALAÇÃO DE TELHA TRAPEZOIDAL EM POLICARBONATO TRANSPARENTE, INCLUSIVE ACESSÓRIOS PARA FIXAÇÃO E IÇAMENTO. | M2 | 19.32 | 89.77 | 118.02 | 2280.14 | 1734.3564
1.15.4 | 92580 | TRAMA DE AÇO COMPOSTA POR TERÇAS PARA TELHADOS DE ATÉ 2 ÁGUAS PARA TELHA ONDULADA DE FIBROCIMENTO, METÁLICA, PLÁSTICA OU TERMOACÚSTICA, INCLUSO TRANSPORTE VERTICAL. AF_07/2019 | M2 | 125.88 | 46.96 | 61.74 | 7771.83 | 5911.3248
1.15.5 | COMP015 | COBERTURA POLICARBONATO ALVEOLAR, INCLUSIVE ESTRUTURA METÁLICA FIXADA EM PAREDES E MURO | M2 | 38.83 | 541.38 | 711.8 | 27639.19 | 21021.7854
1.15.6 | 100327 | RUFO EXTERNO/INTERNO EM CHAPA DE AÇO GALVANIZADO NÚMERO 26, CORTE DE 33 CM, INCLUSO IÇAMENTO. AF_07/2019 | M | 88.89 | 64.71 | 85.08 | 7562.76 | 5752.0719
1.15.7 | ED-50667 | CHAPIM EM CHAPA GALVANIZADA, COM PINGADEIRA, ESP. 0,65MM (GSG-24), COM DESENVOLVIMENTO DE 35CM, INCLUSIVE IÇAMENTO MANUAL VERTICAL | m | 88.89 | 60.24 | 79.2 | 7040.08 | 5354.7336
1.15.8 | 94229 | CALHA EM CHAPA DE AÇO GALVANIZADO NÚMERO 24, DESENVOLVIMENTO DE 100 CM, INCLUSO TRANSPORTE VERTICAL. AF_07/2019 | M | 15 | 190.26 | 250.15 | 3752.25 | 2853.9
1.15.9 | ED-50659 | CALHA EM CHAPA GALVANIZADA, ESP. 0,65MM (GSG-24), COM DESENVOLVIMENTO DE 75CM, INCLUSIVE IÇAMENTO MANUAL VERTICAL | m | 15 | 115.79 | 152.24 | 2283.6 | 1736.85
1.15.10 | 39701 | FITA ADESIVA ASFALTICA ALUMINIZADA MULTIUSO, L = 10 CM, ROLO DE 10 M | UN | 2 | 93.96 | 123.53 | 247.06 | 187.92
1.16 |  | SOLEIRAS, PEITORIS E BANCADAS | - | 0 | 0 | 0 | 21119.82 | 0
1.16.1 | 98689 | SOLEIRA EM GRANITO, LARGURA 15 CM, ESPESSURA 2,0 CM. AF_09/2020 | M | 15 | 83.66 | 109.99 | 1649.85 | 1254.9
1.16.2 | 101965 | PEITORIL LINEAR EM GRANITO OU MÁRMORE, L = 15CM, COMPRIMENTO DE ATÉ 2M, ASSENTADO COM ARGAMASSA 1:6 COM ADITIVO. AF_11/2020 | M | 14.8 | 101.98 | 134.08 | 1984.38 | 1509.304
1.16.3 | COMP049 | REASSENTAMENTO DE BANCADA DE GRANITO | UNI | 1 | 158.6 | 208.52 | 208.52 | 158.6
1.16.4 | ED-48343 | BANCADA EM GRANITO CINZA ANDORINHA E = 3 CM, APOIADA EM CONSOLE DE METALON 20 X 30 MM | M2 | 4.5 | 365.76 | 480.9 | 2164.05 | 1645.92
1.16.5 | COMP028 | BANCADA EM GRANITO BRANCO DALLAS 470X60CM, E=3CM, APOIADA EM CONSOLE METALON 20X30MM, INCLUSIVE UMA CUBA DE DESCARGA INOX 304, DUAS CUBAS RETANGULARES INOX 304, RODABANCA E TESTEIRA | UNI | 1 | 4527.42 | 5952.65 | 5952.65 | 4527.42
1.16.6 | COMP039 | BANCADA EM GRANITO BRANCO DALLAS E=3CM, 65X300CM, APOIADA EM METALON 20X30MM, INCLUSIVE RODABANCA E TESTEIRA | UNI | 1 | 1378.38 | 1812.29 | 1812.29 | 1378.38
1.16.7 | COMP044 | BANCADA EM GRANITO BRANCO DALLAS 265X60CM E=3,0CM APOIADA EM METALON 20X30MM, INCLUSIVE CUBA LOUÇA BRANCA OVAL, VÁLVULA E SIFÃO TIPO GARRAFA EM METAL CROMADO | UNI | 3 | 1862.92 | 2449.36 | 7348.08 | 5588.76
1.17 |  | LOUÇAS, METAIS E ACESSÓRIOS | - | 0 | 0 | 0 | 46210.99
1.17.1 | 95471 | VASO SANITARIO SIFONADO CONVENCIONAL PARA PCD SEM FURO FRONTAL COM LOUÇA BRANCA SEM ASSENTO - FORNECIMENTO E INSTALAÇÃO. AF_01/2020 | UN | 4 | 755.17 | 992.89 | 3971.56 | 3020.68
1.17.2 | ED-48157 | ASSENTO PARA VASO PNE (NBR 9050) | U | 4 | 184.16 | 242.13 | 968.52 | 736.64
1.17.3 | 95470 | VASO SANITARIO SIFONADO CONVENCIONAL COM LOUÇA BRANCA, INCLUSO CONJUNTO DE LIGAÇÃO PARA BACIA SANITÁRIA AJUSTÁVEL - FORNECIMENTO E INSTALAÇÃO. AF_10/2016 | UN | 6 | 307.02 | 403.66 | 2421.96 | 1842.12
1.17.4 | ED-48156 | ASSENTO BRANCO PARA VASO | UN | 6 | 53.06 | 69.76 | 418.56 | 318.36
1.17.5 | ED-50337 | VÁLVULA DE DESCARGA COM REGISTRO INTERNO, ACIONAMENTO SIMPLES, DN 1.1/2" (50MM), INCLUSIVE ACABAMENTO DA VÁLVULA | UN | 10 | 232.69 | 305.94 | 3059.4 | 2326.9
1.17.6 | ED-2552 | LAVATÓRIO DE CANTO DE LOUÇA BRANCA SEM COLUNA, TAMANHO PEQUENO, INCLUSIVE ACESSÓRIOS DE FIXAÇÃO COM PARAFUSO CASTELO, VÁLVULA DE ESCOAMENTO DE METAL COM ACABAMENTO CROMADO, SIFÃO DE METAL TIPO COPO COM ACABAMENTO CROMADO, FORNECIMENTO, INSTALAÇÃO E REJUNTAMENTO, EXCLUSIVE TORNEIRA E ENGATE FLEXÍVEL | un | 5 | 451.44 | 593.55 | 2967.75 | 2257.2
1.17.7 | 86940 | LAVATÓRIO LOUÇA BRANCA COM COLUNA, 45 X 55CM OU EQUIVALENTE, PADRÃO MÉDIO, INCLUSO SIFÃO TIPO GARRAFA, VÁLVULA E ENGATE FLEXÍVEL DE 40CM EM METAL CROMADO, COM APARELHO MISTURADOR PADRÃO MÉDIO - FORNECIMENTO E INSTALAÇÃO. AF_01/2020 | UN | 4 | 1148.93 | 1510.61 | 6042.44 | 4595.72
1.17.8 | 86901 | CUBA DE EMBUTIR OVAL EM LOUÇA BRANCA, 35 X 50CM OU EQUIVALENTE - FORNECIMENTO E INSTALAÇÃO. AF_01/2020 | UN | 4 | 144.98 | 190.61 | 762.44 | 579.92
1.17.9 | 86910 | TORNEIRA CROMADA TUBO MÓVEL, DE PAREDE, 1/2 OU 3/4, PARA PIA DE COZINHA, PADRÃO MÉDIO - FORNECIMENTO E INSTALAÇÃO. AF_01/2020 | UN | 4 | 100.45 | 132.07 | 528.28 | 401.8
1.17.10 | 10.24.20 | TORNEIRA DE PRESSAO PRESMATIC BENEFIT OU EQUIVALENTE | UN | 13 | 804.65 | 1057.95 | 13753.35 | 10460.45
1.17.11 | 86885 | ENGATE FLEXÍVEL EM PLÁSTICO BRANCO, 1/2 X 40CM - FORNECIMENTO E INSTALAÇÃO. AF_01/2020 | UN | 11 | 11.55 | 15.18 | 166.98 | 127.05
1.17.12 | COMP047 | TORNEIRA ELÉTRICA COM ACIONAMENTO POR PEDAL, FORNECIMENTO E INSTALAÇÃO | UNI | 3 | 335.26 | 440.79 | 1322.37 | 1005.78
1.17.13 | ED-50316 | DUCHA HIGIÊNICA COM REGISTRO PARA CONTROLE DE FLUXO DE ÁGUA, DIÂMETRO 1/2" (20MM), INCLUSIVE FORNECIMENTO E INSTALAÇÃO | un | 1 | 151.61 | 199.33 | 199.33 | 151.61
1.17.14 | 100860 | CHUVEIRO ELÉTRICO COMUM CORPO PLÁSTICO, TIPO DUCHA  FORNECIMENTO E INSTALAÇÃO. AF_01/2020 | un | 2 | 84.05 | 110.5 | 221 | 168.1
1.17.15 | ED-48161 | BARRA DE APOIO EM AÇO INOX POLIDO RETA, DN 1.1/4" (31,75MM), PARA ACESSIBILIDADE (PMR/PCR), COMPRIMENTO 100CM, INSTALADO EM PAREDE, INCLUSIVE FORNECIMENTO, INSTALAÇÃO E ACESSÓRIOS PARA FIXAÇÃO | un | 10 | 233.62 | 307.16 | 3071.6 | 2336.2
1.17.16 | 16.20.01 | ESPELHO NACIONAL E= 4MM, COLOCADO COM PARAFUSO FINESON | M2 | 1.4 | 406.27 | 534.16 | 747.82 | 568.778
1.17.17 | ED-48189 | SABONETEIRA PLASTICA TIPO DISPENSER PARA SABONETE LIQUIDO COM RESERVATORIO 1500 ML | U | 16 | 75.32 | 99.03 | 1584.48 | 1205.12
1.17.18 | ED-48155 | DISPENSER PARA GEL/ÁLCOOL COM RESERVATORIO 800 ML | U | 34 | 60.3 | 79.28 | 2695.52 | 2050.2
1.17.19 | ED-48182 | DISPENSER EM PLÁSTICO PARA PAPEL TOALHA 2 OU 3 FOLHAS | UN | 9 | 64.4 | 84.67 | 762.03 | 579.6
1.17.20 | 95544 | PAPELEIRA DE PAREDE EM METAL CROMADO SEM TAMPA, INCLUSO FIXAÇÃO. AF_01/2020 | UN | 11 | 37.73 | 49.6 | 545.6 | 415.03
1.18 |  | MARCENARIA | - | 0 | 0 | 0 | 27240.92 | 0
1.18.1 | COMP030 | ARMÁRIO EM MDF E=15MM REVESTIDO EM LAMINADO MELAMÍNICO BRANCO, SUSPENSO, C/ DUAS PORTAS, 85X60X30 (LARGURA X ALTURA X PROFUNDIDADE), CONFORME PROJETO. | UNID | 2 | 636.94 | 837.44 | 1674.88 | 1273.88
1.18.2 | COMP029 | GAVETEIRO EM MDF E=15MM REVESTIDO EM LAMINADO MELAMÍNICO BRANCO, SOB BANCADA, C/8 GAVETAS, 76X85X55CM (COMPRIMENTO X ALTURA X PROFUNDIDADE), CONFORME PROJETO | UNID | 1 | 1369.44 | 1800.53 | 1800.53 | 1369.44
1.18.3 | COMP031 | ARMÁRIO EM MDF E=15MM REVESTIDO EM LAMINADO MELAMÍNICO BRANCO, SOB BANCADA, C/ DUAS PORTAS, 90X85X55 (COMPRIMENTO X ALTURA X PROFUNDIDADE). | UNI | 1 | 970.27 | 1275.71 | 1275.71 | 970.27
1.18.4 | COMP032 | ARMÁRIO EM MDF E=15MM REVESTIDO EM LAMINADO MELAMÍNICO BRANCO 284X290X47CM(LARGURAXALTURAXPROFUNDIDADE) C/ 10 PORTAS, PRATELEIRAS INTERNAS E PORTAS DE ABRIR 120X290X030 CM. | UNI | 1 | 3549.24 | 4666.54 | 4666.54 | 3549.24
1.18.5 | COMP033 | ARMÁRIO EM MDF E=15MM REVESTIDO EM LAMINADO MELAMÍNICO BRANCO, SUSPENSO, C/ DUAS PORTAS, 96X60X30 (LARGURA X ALTURA X PROFUNDIDADE), CONFORME PROJETO. | UNI | 8 | 667.03 | 877.01 | 7016.08 | 5336.24
1.18.6 | COMP034 | ARMARIO C/ 01 PORTA E GAVETEIRO EM MDF E=15MM REVESTIDO EM LAMINADO MELAMÍNICO BRANCO, SOB BANCADA, C/9 GAVETAS, 165X85X55CM (COMPRIMENTO X ALTURA X PROFUNDIDADE), CONFORME PROJETO | UNI | 1 | 1571.75 | 2066.53 | 2066.53 | 1571.75
1.18.7 | COMP035 | ARMÁRIO C/ 06 PORTAS E GAVETEIRO, EM MDF E=15MM REVESTIDO EM LAMINADO MELAMÍNICO BRANCO, SOB BANCADA 467X85X55CM (COMPRIMENTO X ALTURA X PROFUNDIDADE), CONFORME PROJETO | UNI | 1 | 2230.66 | 2932.87 | 2932.87 | 2230.66
1.18.8 | COMP036 | BALCÃO EM MDF REVESTIDO EM LAMINADO MELAMÍNICO BRANCO 585X75CM, COM FECHAMENTOS E TAMPO EM MDF E=25MM, COM PORTA MDF E DIVISÓRIAS EM ACRÍLICO, CONFORME PROJETO | UNI | 1 | 4417.24 | 5807.78 | 5807.78 | 4417.24
1.19 |  | INSTALAÇÕES DE COMBATE A INCÊNDIO | - | 0 | 0 | 0 | 36232.06
1.19.1 | 92367 | TUBO DE AÇO GALVANIZADO COM COSTURA, CLASSE MÉDIA, DN 65 (2 1/2"), CONEXÃO ROSQUEADA, INSTALADO EM REDE DE ALIMENTAÇÃO PARA HIDRANTE - FORNECIMENTO E INSTALAÇÃO. AF_10/2020 | M | 120 | 122.28 | 160.77 | 19292.4 | 14673.6
1.19.2 | 96765 | ABRIGO PARA HIDRANTE, 90X60X17CM, COM REGISTRO GLOBO ANGULAR 45 GRAUS 2 1/2", ADAPTADOR STORZ 2 1/2", MANGUEIRA DE INCÊNDIO 20M, REDUÇÃO 2 1/2" X 1 1/2" E ESGUICHO EM LATÃO 1 1/2" - FORNECIMENTO E INSTALAÇÃO. AF_10/2020 | UN | 4 | 1476.9 | 1941.82 | 7767.28 | 5907.6
1.19.3 | 10.90.25 | HIDRANTE DE RECALQUE COMPLETO EM CX. ALVENARIA | UN | 1 | 511.23 | 672.16 | 672.16 | 511.23
1.19.4 | ED-49865 | CONJUNTO ELEVATÓRIO MOTOR-BOMBA (CENTRÍFUGA) DE 2 HP | un | 1 | 1455.62 | 1913.84 | 1913.84 | 1455.62
1.19.5 | ED-50201 | PLACA FOTOLUMINESCENTE "S1" OU "S2"- 380 X 190 MM (SAÍDA - DIREITA) | U | 5 | 19.01 | 24.99 | 124.95 | 95.05
1.19.6 | ED-50202 | PLACA FOTOLUMINESCENTE "S1" OU "S2"- 380 X 190 MM (SAÍDA - ESQUERDA) | U | 5 | 19.01 | 24.99 | 124.95 | 95.05
1.19.7 | ED-50205 | PLACA FOTOLUMINESCENTE "S12" - 380 X 190 MM (SAÍDA) | U | 3 | 19.01 | 24.99 | 74.97 | 57.03
1.19.8 | ED-50180 | ACIONADOR MANUAL DE ALARME DE INCÊNDIO | un | 5 | 120.78 | 158.8 | 794 | 603.9
1.19.9 | ED-50184 | QUADRO DE FORÇA PARA MOTOR DE 3,0 CV, 220V, TRIFÁSICO, CONTENDO DISPOSITIVO PARA PARTIDA MANUAL E AUTOMÁTICA ATRAVÉS DE PRESSOSTATO E SAÍDA PARA ALARME DE BOMBA EM FUNCIONAMENTO | U | 1 | 499.69 | 656.99 | 656.99 | 499.69
1.19.10 | 10.90.24 | SINALIZADOR PARA EXTINTOR DE INCENDIO EM PVC | UN | 6 | 7.11 | 9.34 | 56.04 | 42.66
1.19.11 | 10.90.03 | EXTINTOR DE INCENDIO TIPO PO QUIMICO - 6KG | UN | 6 | 131.11 | 172.38 | 1034.28 | 786.66
1.19.12 | ED-26989 | LUMINÁRIA DE EMERGÊNCIA AUTÔNOMA, TIPO LED POTÊNCIA TOTAL DE 2W, FORNECIMENTO E INSTALAÇÃO | un | 10 | 29.04 | 38.18 | 381.8 | 290.4
1.19.13 | ED-50496 | PINTURA ESMALTE EM TUBO GALVANIZADO, DUAS (2) DEMÃOS, INCLUSIVE UMA (1) DEMÃO DE FUNDO ANTICORROSIVO | m | 120 | 21.16 | 27.82 | 3338.4 | 2539.2
1.20 |  | SERVIÇOS COMPLEMENTARES | - | 0 | 0 | 0 | 35165.98
1.20.1 | 103250 | AR CONDICIONADO SPLIT INVERTER, HI-WALL (PAREDE), 18000 BTU/H, CICLO FRIO - FORNECIMENTO E INSTALAÇÃO. AF_11/2021_PE | UN | 1 | 3577.23 | 4703.34 | 4703.34 | 3577.23
1.20.2 | COMP037 | FORNECIMENTO E INSTALAÇÃO DE CORTINA DE AR L=120CM | UNI | 1 | 737.38 | 969.5 | 969.5 | 737.38
1.20.3 | COMP041 | TOTEM EM ACM COM RECORTE ESPECIAL, 5,00M DE ALTURA X 2,65 DE LARGURA X 0,12 DE PROFUNDIDADE , APLICAÇÃO DE TEXTO EM ADESIVO EM ALTA RESOLUÇÃO, CORES AZUL E BRANCO EM ALTO BRILHO, INCLUSO ALVENARIA, PILARES, CHAPISCO E EMBOÇO, EXCLUSO VALOR DA FUNDAÇÃO. | UNI | 1 | 13323.76 | 17518.07 | 17518.07 | 13323.76
1.20.4 | COMP040 | PLACA DE IDENTIFICAÇÃO DA UNIDADE EM LONA DE ALTA RESOLUÇÃO, ESTRUTURA DE METALON PINTADO DE BRANCO, MEDIDAS 6,00X1,00M, FORNECIMENTO E INSTALAÇÃO. | UNI | 1 | 1218.54 | 1602.13 | 1602.13 | 1218.54
1.20.5 | COMP048 | PLACA DE IDENTIFICAÇÃO DAS SALAS EM PVC 0,2MM NA MEDIDA 40X15CM ADESIVADA, IMPRESSÃO EM ALTA RESOLUÇÃO | UNI | 39 | 32.08 | 42.17 | 1644.63 | 1251.12
1.20.6 | ED-50266 | LIMPEZA FINAL PARA ENTREGA DA OBRA | m2 | 858 | 6.47 | 8.5 | 7293 | 5551.26
1.20.7 | COMP024 | PLACA DE INAUGURAÇÃO 80X60CM CONTENDO NOME DO LOCAL, EQUIPE DA GESTÃO, VEREADORES MUNICIPAIS E DESTINAÇÃO DO RECURSO DA OBRA | UNI | 1 | 1091.66 | 1435.31 | 1435.31 | 1091.66
1.21 |  | ADMINISTRAÇÃO LOCAL |  | 0 | 0 | 0 | 104174.58
1.21.1 | COMP043 | ADMINISTRAÇÃO LOCAL | MÊS | 6 | 13205.38 | 17362.43 | 104174.58 | 79232.28
TOTAL GERAL DA OBRA | [6 empty] | 1182921.15 | 897076.4765
2691.2294
DIÓRGENES DE SOUZA BARBOSA
DIRETOR DE OBRAS

## Cronograma
CRONOGRAMA FÍSICO-FINANCEIRO
OBRA: REFORMA DA UNIDADE BÁSICA DE SAÚDE SOLARIUM
CONTRATANTE: PREFEITURA MUNICIPAL DE LAGOA SANTA
ITEM | ETAPAS/DESCRIÇÃO | FÍSICO/ FINANCEIRO | TOTAL ETAPAS | MÊS 01 | MÊS 02 | MÊS 03 | MÊS 04 | MÊS 05 | MÊS 06
1 | SERVIÇOS PRELIMINARES | 8.464% | 100% | 50% | 8% | 8% | 8% | 8% | 18%
|  | 100125.62 | 100125.62 | 50062.81 | 8010.0496 | 8010.0496 | 8010.0496 | 8010.0496 | 18022.6116
2 | LOCAÇÃO DE OBRA | 0.3314% | 100% | MÊS 02: 100%
|  | 3919.8 | 3919.8 | MÊS 02: 3919.8
3 | DEMOLIÇÕES E REMOÇÕES | 3.249% | 100% | 60% |  |  | 15% | 15% | 10%
|  | 38433.34 | 38433.34 | 23060.004 |  |  | 5765.001 | 5765.001 | 3843.334
4 | FUNDAÇÕES | 3.383% | 100% | MÊS 02: 60%; MÊS 03: 30%; MÊS 04: 10%
|  | 40018.23 | 40018.23 | MÊS 02: 24010.938; MÊS 03: 12005.469; MÊS 04: 4001.823
5 | ESTRUTURA | 5.437% | 100% |  | 50% | 30% | 15% | 5%
|  | 64319.5 | 64319.5 |  | 32159.75 | 19295.85 | 9647.925 | 3215.975
6 | ALVENARIA | 3.416% | 100% |  | 20% | 45% | 15% | 20%
|  | 40410.36 | 40410.36 |  | 8082.072 | 18184.662 | 6061.554 | 8082.072
7 | PISOS E RODAPÉS | 8.185% | 100% | MÊS 03: 30%; MÊS 04: 40%; MÊS 05: 30%
|  | 96825.23 | 96825.23 | MÊS 03: 29047.569; MÊS 04: 38730.092; MÊS 05: 29047.569
8 | REVESTIMENTO DE PAREDES | 6.556% | 100% | MÊS 03: 30%; MÊS 04: 40%; MÊS 05: 30%
|  | 77547.48 | 77547.48 | MÊS 03: 23264.244; MÊS 04: 31018.992; MÊS 05: 23264.244
9 | REVESTIMENTO DE TETOS | 0.6648% | 100% | MÊS 04: 40%; MÊS 05: 50%; MÊS 06: 10%
|  | 7864.52 | 7864.52 | MÊS 04: 3145.808; MÊS 05: 3932.26; MÊS 06: 786.452
10 | ESQUADRIAS | 6.518% | 100% | MÊS 04: 35%; MÊS 05: 35%; MÊS 06: 30%
|  | 77100.4 | 77100.4 | MÊS 04: 26985.14; MÊS 05: 26985.14; MÊS 06: 23130.12
11 | DIVISÓRIAS | 3.158% | 100% | MÊS 04: 50%; MÊS 05: 50%
|  | 37356.53 | 37356.53 | MÊS 04: 18678.265; MÊS 05: 18678.265
12 | PINTURA | 8.618% | 100% |  |  | 20% | 20% | 20% | 40%
|  | 101948.82 | 101948.82 |  |  | 20389.764 | 20389.764 | 20389.764 | 40779.528
13 | INSTALAÇÕES HIDROSSANITÁRIAS E PLUVIAIS | 2.389% | 100% |  |  | 25% | 25% | 40% | 10%
|  | 28257.88 | 28257.88 |  |  | 7064.47 | 7064.47 | 11303.152 | 2825.788
14 | INSTALAÇÕES ELÉTRICAS | 1.005% | 100% |  | 10% | 20% | 30% | 30% | 10%
|  | 11886.58 | 11886.58 |  | 1188.658 | 2377.316 | 3565.974 | 3565.974 | 1188.658
15 | COBERTURA | 15.79% | 100% | MÊS 02: 40%; MÊS 03: 40%; MÊS 04: 20%
|  | 186762.51 | 186762.51 | MÊS 02: 74705.004; MÊS 03: 74705.004; MÊS 04: 37352.502
16 | SOLEIRAS, PEITORIS E BANCADAS | 1.785% | 100% | MÊS 04: 30%; MÊS 05: 50%; MÊS 06: 20%
|  | 21119.82 | 21119.82 | MÊS 04: 6335.946; MÊS 05: 10559.91; MÊS 06: 4223.964
17 | LOUÇAS, METAIS E ACESSÓRIOS | 3.907% | 100% | MÊS 04: 15%; MÊS 05: 40%; MÊS 06: 45%
|  | 46210.99 | 46210.99 | MÊS 04: 6931.6485; MÊS 05: 18484.396; MÊS 06: 20794.9455
18 | MARCENARIA | 2.303% | 100% | MÊS 05: 50%; MÊS 06: 50%
|  | 27240.92 | 27240.92 | MÊS 05: 13620.46; MÊS 06: 13620.46
19 | INSTALAÇÕES DE COMBATE A INCÊNDIO | 3.063% | 100% | MÊS 04: 30%; MÊS 05: 30%; MÊS 06: 40%
|  | 36232.06 | 36232.06 | MÊS 04: 10869.618; MÊS 05: 10869.618; MÊS 06: 14492.824
20 | SERVIÇOS COMPLEMENTARES | 2.973% | 100% | MÊS 05: 30%; MÊS 06: 70%
|  | 35165.98 | 35165.98 | MÊS 05: 10549.794; MÊS 06: 24616.186
21 | ADMINISTRAÇÃO LOCAL | 8.807% | 100% | 16.65% | 16.67% | 16.67% | 16.67% | 16.67% | 16.67%
|  | 104174.58 | 104174.58 | 17345.0676 | 17365.9025 | 17365.9025 | 17365.9025 | 17365.9025 | 17365.9025
TOTAL |  | 100% | 100% | 7.648% | 14.32% | 19.59% | 22.14% | 20.6% | 15.7%
|  | 1182921.15 | 1182921.15 | 90467.8816 | 169442.1741 | 231710.3001 | 261920.4746 | 243689.5461 | 185690.7736
DIÓRGENES DE SOUZA BARBOSA
DIRETOR DE OBRAS
Lagoa Santa, 10 de Agosto de 2023.

## COMPOSIÇÕES (2)
COMPOSIÇÕES
[8 empty] | CUSTO UNIT | CUSTO UNIT
| PMLS | COMP001 | REMOÇÃO DE COBERTURA POLICARBONATO | M2 | 2.89 | 0 | Composições
[5 empty] | 0 | 0 |  | 0 | 0 | 0 | 2
[5 empty] | 0 | 0 |  | 0 | 0 | 0 | #N/A
0
| FONTE | CÓDIGO | DESCRIÇÃO | UNIDADE |  |  | COEFIC. | DESONERADO | NÃO DESONER.
PMLS COMP015 | PMLS | COMP015 | COBERTURA POLICARBONATO ALVEOLAR, INCLUSIVE ESTRUTURA METÁLICA FIXADA EM PAREDES E MURO | M2 | 541.38 | 76.15 |  | 541.38 | 76.15 | 15 | 9
| SETOP | ED-51018 | BARRA CHATA DE ALUMÍNIO 3/4" X 1/4" X 3M | U | 39.04 | 0 | 2 | 19.52 | 0 | 15 | 18950
| SETOP | ED-20575 | FORNECIMENTO DE ESTRUTURA METÁLICA E ENGRADAMENTO METÁLICO, EM AÇO, SOBRE LAJE PARA TELHA CERÂMICA, COBERTURA PADRÃO DO PRÉDIO ESCOLAR, EXCLUSIVE TELHA, INCLUSIVE FABRICAÇÃO, TRANSPORTE, MONTAGEM, APLICAÇÃO DE FUNDO PREPARADOR ANTICORROSIVO, UMA (1) DEMÃO E PINTURA ESMALTE, DUAS (2) DEMÃOS | m2 | 373.66 | 0 | 1 | 373.66 | 0 | 15 | 17618
| SINAPI-I | 151 | IMPERMEABILIZANTE INCOLOR, BASE SILICONE, PARA TRATAMENTO DE FACHADAS, TELHAS, PEDRAS E OUTRAS SUPERFICIES | L | 7.17 | 0 | 0.3 | 23.9 | 0 | 15 | 9876
| SINAPI | 88323 | TELHADISTA COM ENCARGOS COMPLEMENTARES | H | 2.74 | 0 | 0.115 | 23.84 | 0 | 15 | 7225
| SINAPI-I | 11552 | PERFIL U DE ABAS IGUAIS, EM ALUMINIO, 1/2" (1,27 X 1,27 CM), PARA PORTA OU JANELA DE CORRER | M | 15 | 0 | 2 | 7.5 | 0 | 15 | 10953
| SINAPI | 88316 | SERVENTE COM ENCARGOS COMPLEMENTARES | H | 2.66 | 0 | 0.15 | 17.77 | 0 | 15 | 7219
| SINAPI-I | 4377 | PARAFUSO DE ACO ZINCADO COM ROSCA SOBERBA, CABECA CHATA E FENDA SIMPLES, DIAMETRO 4,2 MM, COMPRIMENTO * 32 * MM | UN | 0.48 | 0 | 2 | 0.24 | 0 | 15 | 10807
| SINAPI-I | 11963 | PARAFUSO DE ACO TIPO CHUMBADOR PARABOLT, DIAMETRO 1/2", COMPRIMENTO 75 MM | UN | 24.48 | 0 | 2 | 12.24 | 0 | 15 | 10804
| COTAÇÃO | 005 | PLACA POLICARBONATO ALVEOLAR 6MM CRISTAL 210X600 | U | 76.15 | 76.15 | 0.083 | 917.5 | 917.5 | 15 | 61
15
PMLS COMP016 | PMLS | COMP016 | PINTURA COM TINTA A ÓLEO SOBRE ALVENARIA | M2 | 16.7 | 0 |  | 16.7 | 0 | 16 | 3
| SINAPI-I | 5318 | DILUENTE AGUARRAS | L | 0.57 | 0 | 0.0213 | 26.95 | 0 | 16 | 9275
| SINAPI-I | 43776 | TINTA A OLEO BRILHANTE, PARA MADEIRAS E METAIS | L | 6.38 | 0 | 0.213 | 29.98 | 0 | 16 | 11926
| SINAPI | 88310 | PINTOR COM ENCARGOS COMPLEMENTARES | H | 9.75 | 0 | 0.38 | 25.66 | 0 | 16 | 7213
16
PMLS COMP017 | PMLS | COMP017 | REMOÇÃO DE CAIXA D'ÁGUA | UNI | 131.78 | 0 |  | 131.78 | 0 | 17 | 3
| SINAPI | 88309 | PEDREIRO COM ENCARGOS COMPLEMENTARES | H | 48.86 | 0 | 2 | 24.43 | 0 | 17 | 7212
| SINAPI | 88316 | SERVENTE COM ENCARGOS COMPLEMENTARES | H | 35.54 | 0 | 2 | 17.77 | 0 | 17 | 7219
| SINAPI | 88267 | ENCANADOR OU BOMBEIRO HIDRÁULICO COM ENCARGOS COMPLEMENTARES | H | 47.38 | 0 | 2 | 23.69 | 0 | 17 | 7178
17
PMLS COMP018 | PMLS | COMP018 | PORTA DE VIDRO TEMPERADO 300X260CM DE CORRER E=10MM INCLUSIVE BANDEIRA FIXA SUPERIOR EM VIDRO TEMPERADO =6MM E VIDROS FIXOS LAMINADOS NAS LATERAIS | UNI | 6001.98 | 0 |  | 6001.98 | 0 | 18 | 6
| SINAPI-I | 3104 | CONJ. DE FERRAGENS PARA PORTA DE VIDRO TEMPERADO, EM ZAMAC CROMADO, CONTEMPLANDO DOBRADICA INF., DOBRADICA SUP., PIVO PARA DOBRADICA INF., PIVO PARA DOBRADICA SUP., FECHADURA CENTRAL EM ZAMC. CROMADO, CONTRA FECHADURA DE PRESSAO | CJ | 146.82 | 0 | 1 | 146.82 | 0 | 18 | 8954
| SINAPI | 102177 | INSTALAÇÃO DE VIDRO LAMINADO, E = 12 MM (4+4+4), ENCAIXADO EM PERFIL U. AF_01/2021_PS | M2 | 4477.03 | 0 | 3.15 | 1421.28 | 0 | 18 | 2159
| SINAPI | 102179 | INSTALAÇÃO DE VIDRO TEMPERADO, E = 6 MM, ENCAIXADO EM PERFIL U. AF_01/2021_PS | M2 | 249.33 | 0 | 0.75 | 332.44 | 0 | 18 | 2161
| SINAPI-I | 34713 | PORTA VIDRO TEMPERADO INCOLOR, 2 FOLHAS DE CORRER, E = 10 MM (SEM FERRAGENS E SEM COLOCACAO) | M2 | 1048.72 | 0 | 3.15 | 332.93 | 0 | 18 | 11139
| SINAPI | 88325 | VIDRACEIRO COM ENCARGOS COMPLEMENTARES | H | 42.59 | 0 | 2.16 | 19.72 | 0 | 18 | 7227
| SINAPI | 88316 | SERVENTE COM ENCARGOS COMPLEMENTARES | H | 37.49 | 0 | 2.11 | 17.77 | 0 | 18 | 7219
18
PMLS COMP019 | PMLS | COMP019 | GRADIL NYLOFOR H=2,03 M , INCLUSIVE 02 PORTÕES DE CORRER 3,50X2,55M E MURETA EM ALVENARIA. | UNI | 25453.96 | 0 |  | 25453.96 | 0 | 19 | 9
| SINAPI-I | 37562 | PORTAO DE CORRER EM GRADIL FIXO DE BARRA DE FERRO CHATA DE 3 X 1/4" NA VERTICAL, SEM REQUADRO, ACABAMENTO NATURAL, COM TRILHOS E ROLDANAS | M2 | 13359.47 | 0 | 17.85 | 748.43 | 0 | 19 | 11143
| SUDECAP | 13.38.29 | GRADIL NYLOFOR H=2.03 M INCLUSIVE POSTE OU EQUIVALENTE | M | 9732.52 | 0 | 28 | 347.59 | 0 | 19 | 13942
| SETOP | ED-48193 | ALVENARIA DE VEDAÇÃO COM BLOCO DE CONCRETO, ESP. 19CM, PARA REVESTIMENTO, INCLUSIVE ARGAMASSA PARA ASSENTAMENTO | m2 | 1011.88 | 0 | 10.5 | 96.37 | 0 | 19 | 17448
| SUDECAP | 40.22.30 | ACO CA-50 E CA-60 - CORTE, DOBRAMENTO E COLOCACAO | KG | 213.48 | 0 | 17.6 | 12.13 | 0 | 19 | 14622
| SETOP | ED-49643 | FÔRMA E DESFORMA DE TÁBUA E SARRAFO, REAPROVEITAMENTO (3X), EXCLUSIVE ESCORAMENTO | m2 | 117.92 | 0 | 2.2 | 53.6 | 0 | 19 | 17324
| SETOP | ED-8494 | CONCRETO ESTRUTURAL, PREPARADO EM OBRA COM BETONEIRA, CONTROLE "A", COM FCK 20MPA, BRITA Nº (1), CONSISTÊNCIA PARA VIBRAÇÃO (FABRICAÇÃO) | m3 | 106.87 | 0 | 0.22 | 485.78 | 0 | 19 | 20094
| SUDECAP | 14.05.05 | CHAPISCO COM ARGAMASSA 1:3 CIM./AREIA, A COLHER | M2 | 162.96 | 0 | 21 | 7.76 | 0 | 19 | 14015
| SUDECAP | 14.05.34 | REBOCO COM ARGAMASSA 1:4 | M2 | 748.86 | 0 | 21 | 35.66 | 0 | 19 | 14019
[5 empty] | 0 | 0 |  | 0 | 0 | 19 | #N/A
19
PMLS COMP020 | PMLS | COMP020 | PORTA DE MADEIRA DE CORRER 80X210CM | UNI | 967.98 | 0 |  | 967.98 | 0 | 20 | 7
| SETOP | ED-49587 | FOLHA DE PORTA MADEIRA DE LEI PRANCHETA PARA PINTURA 80 X 210 CM | U | 360.09 | 0 | 1 | 360.09 | 0 | 20 | 17554
| SINAPI-I | 38165 | FECHO / FECHADURA COM PUXADOR CONCHA, COM TRANCA TIPO TRAVA, PARA JANELA / PORTA DE CORRER (INCLUI TESTA, FECHADURA, PUXADOR) - COMPLETA | CJ | 72.24 | 0 | 1 | 72.24 | 0 | 20 | 9613
| SUDECAP | 12.08.01 | MARCO DE MADEIRA PARA PORTAS, FIXADO COM ARGAMASSA, SEM ALIZARES, FORNECIMENTO E INSTALAÇÃO REF 90806 | UN | 253.29 | 0 | 1 | 253.29 | 0 | 20 | 13922
| SINAPI-I | 43612 | FECHADRUA BICO DE PAPAGAIO PARA PORTA DE CORRER EXTERNA, EM ACO INOX COM ACABAMENTO CROMADO, MAQUINA COM 45 MM, INCLUINDO CHAVE TIPO CILINDRO | CJ | 92.73 | 0 | 1 | 92.73 | 0 | 20 | 9592
| SINAPI-I | 11575 | ROLDANA CONCAVA DUPLA, 4 RODAS, EM ZAMAC COM CHAPA DE LATAO, ROLAMENTOS EM ACO, PARA PORTAS E JANELAS DE CORRER | UN | 58.68 | 0 | 1 | 58.68 | 0 | 20 | 11414
| SINAPI | 88273 | MARCENEIRO COM ENCARGOS COMPLEMENTARES | H | 72.45 | 0 | 3 | 24.15 | 0 | 20 | 7182
| SINAPI | 88243 | AJUDANTE ESPECIALIZADO COM ENCARGOS COMPLEMENTARES | H | 58.5 | 0 | 3 | 19.5 | 0 | 20 | 7157
20
PMLS COMP021 | PMLS | COMP021 | RODAPÉ CERÂMICO DE 7CM DE ALTURA COM PLACAS TIPO PORCELANATO DIMENSÕES 45X45 CM | M | 16.72 | 0 |  | 16.72 | 0 | 21 | 5
| SINAPI-I | 21108 | PISO EM PORCELANATO RETIFICADO EXTRA, FORMATO MENOR OU IGUAL A 2025 CM2 | M2 | 12.63 | 0 | 0.15 | 84.22 | 0 | 21 | 11001
| SINAPI-I | 37595 | ARGAMASSA COLANTE TIPO AC III | KG | 1.29 | 0 | 0.603 | 2.15 | 0 | 21 | 7902
| SINAPI-I | 34357 | REJUNTE CIMENTICIO, QUALQUER COR | KG | 0.34 | 0 | 0.084 | 4.11 | 0 | 21 | 11383
| SINAPI | 88256 | AZULEJISTA OU LADRILHISTA COM ENCARGOS COMPLEMENTARES | H | 1.91 | 0 | 0.074 | 25.88 | 0 | 21 | 7168
| SINAPI | 88316 | SERVENTE COM ENCARGOS COMPLEMENTARES | H | 0.55 | 0 | 0.031 | 17.77 | 0 | 21 | 7219
21
PMLS COMP022 | PMLS | COMP022 | REVESTIMENTO CERÂMICO PARA PAREDES INTERNAS COM PLACAS TIPO PORCELANATO 45X45 CM | M2 | 141.16 | 0 |  | 141.16 | 0 | 22 | 5
| SINAPI-I | 21108 | PISO EM PORCELANATO RETIFICADO EXTRA, FORMATO MENOR OU IGUAL A 2025 CM2 | M2 | 91.79 | 0 | 1.09 | 84.22 | 0 | 22 | 11001
| SINAPI-I | 37595 | ARGAMASSA COLANTE TIPO AC III | KG | 13.2 | 0 | 6.14 | 2.15 | 0 | 22 | 7902
| SINAPI-I | 34357 | REJUNTE CIMENTICIO, QUALQUER COR | KG | 0.9 | 0 | 0.22 | 4.11 | 0 | 22 | 11383
| SINAPI | 88256 | AZULEJISTA OU LADRILHISTA COM ENCARGOS COMPLEMENTARES | H | 26.39 | 0 | 1.02 | 25.88 | 0 | 22 | 7168
| SINAPI | 88316 | SERVENTE COM ENCARGOS COMPLEMENTARES | H | 8.88 | 0 | 0.5 | 17.77 | 0 | 22 | 7219
22
PMLS COMP023 | PMLS | COMP023 | PORTÃO 160X120CM EM TELA DE ARAME ONDULADO | UNI | 676.57 | 0 |  | 676.57 | 0 | 23 | 8
| SINAPI | 88251 | AUXILIAR DE SERRALHEIRO COM ENCARGOS COMPLEMENTARES | H | 19.48 | 0 | 0.9916 | 19.65 | 0 | 23 | 7164
| SINAPI | 88315 | SERRALHEIRO COM ENCARGOS COMPLEMENTARES | H | 189.15 | 0 | 7.8 | 24.25 | 0 | 23 | 7218
| SUDECAP-I | 60.11.15 | FERRO REDONDO MECANICO SAE 1020 D= 1/2" | KG | 5.54 | 0 | 0.696 | 7.96 | 0 | 23 | 15405
| SUDECAP-I | 60.15.15 | BARRA DE FERRO RETANGULAR, BARRA CHATA, 1" X 1/4" (L X E), 1,2265 KG/M | KG | 48.81 | 0 | 5.7768 | 8.45 | 0 | 23 | 15409
| SUDECAP-I | 60.17.15 | CANTONEIRA FERRO GALVANIZADO DE ABAS IGUAIS, 1" X 1/8" (L X E) , 1,20KG/M | KG | 184.45 | 0 | 20.9844 | 8.79 | 0 | 23 | 15414
| SUDECAP-I | 60.19.15 | FERRO TE 3/4"x1/8" | KG | 15.38 | 0 | 1.4964 | 10.28 | 0 | 23 | 15419
| SINAPI-I | 7164 | TELA DE ARAME ONDULADA, FIO *2,77* MM (12 BWG), MALHA 5 X 5 CM, H = 2 M | M2 | 128.89 | 0 | 2.784 | 46.3 | 0 | 23 | 11822
| SUDECAP-I | 65.78.20 | DOBRADIÇA CONVENCIONAL EM METAL CROMADO 3" X 2 1/2", COM ANEL E PARAFUSOS, LINHA MÉDIA (NBR 7178) E=2MM, OU EQUIVALENTE | UN | 84.87 | 0 | 10.44 | 8.13 | 0 | 23 | 15547
23
PMLS COMP024 | PMLS | COMP024 | PLACA DE INAUGURAÇÃO 80X60CM CONTENDO NOME DO LOCAL, EQUIPE DA GESTÃO, VEREADORES MUNICIPAIS E DESTINAÇÃO DO RECURSO DA OBRA | UNI | 1091.66 | 0 |  | 1091.66 | 0 | 24 | 4
| SUDECAP-I | 83.17.05 | PLACA DE INAUGURACAO METALICA, *40* CM X *60* CM | UN | 1050 | 0 | 2 | 525 | 0 | 24 | 16642
| SINAPI-I | 7584 | BUCHA DE NYLON SEM ABA S12, COM PARAFUSO DE 5/16" X 80 MM EM ACO ZINCADO COM ROSCA SOBERBA E CABECA SEXTAVADA | UN | 4.84 | 0 | 4 | 1.21 | 0 | 24 | 8164
| SINAPI-I | 6127 | AUXILIAR DE PEDREIRO (HORISTA) | H | 12.39 | 0 | 1 | 12.39 | 0 | 24 | 7968
| SINAPI | 88309 | PEDREIRO COM ENCARGOS COMPLEMENTARES | H | 24.43 | 0 | 1 | 24.43 | 0 | 24 | 7212
24
PMLS COMP025 | PMLS | COMP025 | INSTALAÇÕES PARA CADEIRA ODONTOLÓGICA CONTENDO: TUBO DE COBRE FLEXÍVEL D= 1/4", TUBOS DE ALIMENTAÇÃO DE ÁGUA FRIA, SUCÇÃO E ESGOTO, TUBOS E CABOS PARA ALIMENTAÇÃO DE ENERGIA E ACIONAMENTO DA BOMBA | M | 94.76 | 0 |  | 94.76 | 0 | 25 | 9
| SINAPI-I | 39662 | TUBO DE COBRE FLEXIVEL, D = 1/4 ", E = 0,79 MM, PARA AR-CONDICIONADO/ INSTALACOES GAS RESIDENCIAIS E COMERCIAIS | M | 19.97 | 0 | 1.05 | 19.02 | 0 | 25 | 12151
| SETOP | ED-50034 | FORNECIMENTO E ASSENTAMENTO DE TUBO PVC RÍGIDO, ESGOTO, PB - SÉRIE NORMAL, DN 40MM (1.1/2"), INCLUSIVE CONEXÕES | m | 21.22 | 0 | 1.05 | 20.21 | 0 | 25 | 19013
| SUDECAP | 01.08.20 | TUBO PVC AGUA SOLDA E CONEXOES D=20MM (1/2") | M | 7.17 | 0 | 1.05 | 6.83 | 0 | 25 | 12582
| SUDECAP | 01.08.21 | TUBO PVC AGUA SOLDA E CONEXOES D=25MM (3/4") | M | 7.94 | 0 | 1.05 | 7.57 | 0 | 25 | 12583
| SINAPI | 91925 | CABO DE COBRE FLEXÍVEL ISOLADO, 1,5 MM², ANTI-CHAMA 0,6/1,0 KV, PARA CIRCUITOS TERMINAIS - FORNECIMENTO E INSTALAÇÃO. AF_03/2023 | M | 6.74 | 0 | 2.1 | 3.21 | 0 | 25 | 2891
| SINAPI | 91927 | CABO DE COBRE FLEXÍVEL ISOLADO, 2,5 MM², ANTI-CHAMA 0,6/1,0 KV, PARA CIRCUITOS TERMINAIS - FORNECIMENTO E INSTALAÇÃO. AF_03/2023 | M | 9.11 | 0 | 2.1 | 4.34 | 0 | 25 | 2893
| SINAPI-I | 39243 | ELETRODUTO PVC FLEXIVEL CORRUGADO, REFORCADO, COR LARANJA, DE 20 MM, PARA LAJES E PISOS | M | 3.37 | 0 | 1.05 | 3.21 | 0 | 25 | 9436
| SETOP | ED-50710 | RASGO EM CONCRETO PARA PASSAGEM DE ELETRODUTO/TUBULAÇÃO, DIÂMETROS DE 15MM A 25MM (1/2" A 1"), EXCLUSIVE ENCHIMENTO | m | 9.22 | 0 | 1.05 | 8.79 | 0 | 25 | 19720
| SETOP | ED-50711 | RASGO EM CONCRETO PARA PASSAGEM DE ELETRODUTO/TUBULAÇÃO, DIÂMETROS DE 32MM A 50MM (1.1/4" A 2"), EXCLUSIVE ENCHIMENTO | m | 10.02 | 0 | 1.05 | 9.55 | 0 | 25 | 19721
25
PMLS COMP026 | PMLS | COMP026 | FORNECIMENTO E INSTALAÇÃO DE TELHA TRAPEZOIDAL EM POLICARBONATO TRANSPARENTE, INCLUSIVE ACESSÓRIOS PARA FIXAÇÃO E IÇAMENTO. | M2 | 89.77 | 76.73 |  | 89.77 | 76.73 | 26 | 8
| SINAPI-I | 11029 | HASTE RETA PARA GANCHO DE FERRO GALVANIZADO, COM ROSCA 1/4 " X 30 CM PARA FIXACAO DE TELHA METALICA, INCLUI PORCA E ARRUELAS DE VEDACAO | CJ | 10.83 | 0 | 4.15 | 2.61 | 0 | 26 | 9850
| COTAÇÃO | 006 | TELHA TRAPEZOIDAL POLICARBONATO TRANSPARENTE 244X99CM | UNI | 76.73 | 76.73 | 0.415 | 184.9 | 184.9 | 26 | 62
| SINAPI | 88316 | SERVENTE COM ENCARGOS COMPLEMENTARES | H | 0.84 | 0 | 0.0477 | 17.77 | 0 | 26 | 7219
| SINAPI | 88323 | TELHADISTA COM ENCARGOS COMPLEMENTARES | H | 1.33 | 0 | 0.056 | 23.84 | 0 | 26 | 7225
| SINAPI | 93281 | GUINCHO ELÉTRICO DE COLUNA, CAPACIDADE 400 KG, COM MOTO FREIO, MOTOR TRIFÁSICO DE 1,25 CV - CHP DIURNO. AF_03/2016 | CHP | 0.02 | 0 | 0.0009 | 22.83 | 0 | 26 | 542
| SINAPI | 93282 | GUINCHO ELÉTRICO DE COLUNA, CAPACIDADE 400 KG, COM MOTO FREIO, MOTOR TRIFÁSICO DE 1,25 CV - CHI DIURNO. AF_03/2016 | CHI | 0.02 | 0 | 0.0012 | 21.96 | 0 | 26 | 687
[5 empty] | 0 | 0 |  | 0 | 0 | 26 | #N/A
[5 empty] | 0 | 0 |  | 0 | 0 | 26 | #N/A
26
PMLS COMP027 | PMLS | COMP027 | REASSENTAMENTO DE PORTA DE MADEIRA COMPLETA (FOLHA, MARCO, FERRAGENS E ALIZARES) | UNI | 201.43 | 0 |  | 201.43 | 0 | 27 | 4
| SUDECAP | 40.24.15 | ARGAMASSA DE CIMENTO E AREIA 1:3 | M3 | 8.5 | 0 | 0.01365 | 623.37 | 0 | 27 | 14626
| SINAPI | 88273 | MARCENEIRO COM ENCARGOS COMPLEMENTARES | H | 120.75 | 0 | 5 | 24.15 | 0 | 27 | 7182
| SINAPI | 88309 | PEDREIRO COM ENCARGOS COMPLEMENTARES | H | 36.64 | 0 | 1.5 | 24.43 | 0 | 27 | 7212
| SINAPI | 88316 | SERVENTE COM ENCARGOS COMPLEMENTARES | H | 35.54 | 0 | 2 | 17.77 | 0 | 27 | 7219
27
PMLS COMP028 | PMLS | COMP028 | BANCADA EM GRANITO BRANCO DALLAS 470X60CM, E=3CM, APOIADA EM CONSOLE METALON 20X30MM, INCLUSIVE UMA CUBA DE DESCARGA INOX 304, DUAS CUBAS RETANGULARES INOX 304, RODABANCA E TESTEIRA | UNI | 4527.42 | 3663.99 |  | 4527.42 | 3663.99 | 28 | 7
| COTAÇÃO | 007 | CUBA DE DESCARGA EM INOX 304 - EXPURGO D=30CM | UNI | 1900 | 1900 | 1 | 1900 | 1900 | 28 | 63
| SUDECAP-I | 73.70.02 | CUBA PARA PIA ACO INOX NO. 2 METALPRESS/EQUIVALENTE | UN | 354.86 | 0 | 2 | 177.43 | 0 | 28 | 15885
| SETOP | ED-48342 | FURO DE BOJO EM BANCADA DE GRANITO/MÁRMORE, INCLUSIVE COLAGEM COM MASSA PLÁSTICA | un | 307.77 | 0 | 3 | 102.59 | 0 | 28 | 18265
| SUDECAP-I | 60.21.15 | METALON CHAPA 18 - 30x20mm / (50X30MM) | KG | 32 | 0 | 5 | 6.4 | 0 | 28 | 15420
| COTAÇÃO | 008 | BANCADA GRANITO BRANCO DALLAS, INCLUSIVE RODABANCA E TESTEIRA | M2 | 1763.99 | 1763.99 | 2.82 | 625.53 | 625.53 | 28 | 64
| SINAPI | 88309 | PEDREIRO COM ENCARGOS COMPLEMENTARES | H | 97.72 | 0 | 4 | 24.43 | 0 | 28 | 7212
| SINAPI | 88316 | SERVENTE COM ENCARGOS COMPLEMENTARES | H | 71.08 | 0 | 4 | 17.77 | 0 | 28 | 7219
28
PMLS COMP029 | PMLS | COMP029 | GAVETEIRO EM MDF E=15MM REVESTIDO EM LAMINADO MELAMÍNICO BRANCO, SOB BANCADA, C/8 GAVETAS, 76X85X55CM (COMPRIMENTO X ALTURA X PROFUNDIDADE), CONFORME PROJETO | UNID | 1369.44 | 375.48 |  | 1369.44 | 375.48 | 29 | 8
| SINAPI-I | 34664 | CHAPA DE MDF BRANCO LISO 2 FACES, E = 15 MM, DE *2,75 X 1,85* M | M2 | 215.21 | 0 | 4.7 | 45.79 | 0 | 29 | 8701
| COTAÇÃO | 0001 | PUXADOR AÇO ESCOVADO 352MM | UNI | 157.68 | 157.68 | 8 | 19.71 | 19.71 | 29 | 57
| COTAÇÃO | 0002 | CORREDIÇA TELESCÓPICA 400MM | UNI | 159.2 | 159.2 | 8 | 19.9 | 19.9 | 29 | 58
| SINAPI-I | 11960 | PARAFUSO DE LATAO COM ROSCA SOBERBA, CABECA CHATA E FENDA SIMPLES, DIAMETRO 2,5 MM, COMPRIMENTO 12 MM | UN | 3.8 | 0 | 20 | 0.19 | 0 | 29 | 10812
| COTAÇÃO | 004 | FITA DE BORDO PVC, ROLO 22MM X 20M, BRANCO | RL | 58.6 | 58.6 | 2 | 29.3 | 29.3 | 29 | 60
| SINAPI-I | 4791 | ADESIVO ACRILICO DE BASE AQUOSA / COLA DE CONTATO | KG | 14.35 | 0 | 0.3 | 47.86 | 0 | 29 | 7709
| SINAPI | 88273 | MARCENEIRO COM ENCARGOS COMPLEMENTARES | H | 483 | 0 | 20 | 24.15 | 0 | 29 | 7182
| SINAPI-I | 242 | AJUDANTE ESPECIALIZADO (HORISTA) | H | 277.6 | 0 | 20 | 13.88 | 0 | 29 | 7745
29
PMLS COMP030 | PMLS | COMP030 | ARMÁRIO EM MDF E=15MM REVESTIDO EM LAMINADO MELAMÍNICO BRANCO, SUSPENSO, C/ DUAS PORTAS, 85X60X30 (LARGURA X ALTURA X PROFUNDIDADE), CONFORME PROJETO. | UNID | 636.94 | 75.07 |  | 636.94 | 75.07 | 30 | 10
| SINAPI-I | 34664 | CHAPA DE MDF BRANCO LISO 2 FACES, E = 15 MM, DE *2,75 X 1,85* M | M2 | 116.3 | 0 | 2.54 | 45.79 | 0 | 30 | 8701
| COTAÇÃO | 0001 | PUXADOR AÇO ESCOVADO 352MM | UNI | 39.42 | 39.42 | 2 | 19.71 | 19.71 | 30 | 57
| COTAÇÃO | 003 | DOBRADIÇA RETA | UNI | 21 | 21 | 6 | 3.5 | 3.5 | 30 | 59
| SINAPI-I | 11960 | PARAFUSO DE LATAO COM ROSCA SOBERBA, CABECA CHATA E FENDA SIMPLES, DIAMETRO 2,5 MM, COMPRIMENTO 12 MM | UN | 1.9 | 0 | 10 | 0.19 | 0 | 30 | 10812
| COTAÇÃO | 004 | FITA DE BORDO PVC, ROLO 22MM X 20M, BRANCO | RL | 14.65 | 14.65 | 0.5 | 29.3 | 29.3 | 30 | 60
| SINAPI-I | 4791 | ADESIVO ACRILICO DE BASE AQUOSA / COLA DE CONTATO | KG | 7.17 | 0 | 0.15 | 47.86 | 0 | 30 | 7709
| SINAPI | 88273 | MARCENEIRO COM ENCARGOS COMPLEMENTARES | H | 241.5 | 0 | 10 | 24.15 | 0 | 30 | 7182
| SINAPI | 88243 | AJUDANTE ESPECIALIZADO COM ENCARGOS COMPLEMENTARES | H | 195 | 0 | 10 | 19.5 | 0 | 30 | 7157
[5 empty] | 0 | 0 |  | 0 | 0 | 30 | #N/A
[5 empty] | 0 | 0 |  | 0 | 0 | 30 | #N/A
30
PMLS COMP031 | PMLS | COMP031 | ARMÁRIO EM MDF E=15MM REVESTIDO EM LAMINADO MELAMÍNICO BRANCO, SOB BANCADA, C/ DUAS PORTAS, 90X85X55 (COMPRIMENTO X ALTURA X PROFUNDIDADE). | UNI | 970.27 | 75.07 |  | 970.27 | 75.07 | 31 | 10
| SINAPI-I | 34664 | CHAPA DE MDF BRANCO LISO 2 FACES, E = 15 MM, DE *2,75 X 1,85* M | M2 | 187.73 | 0 | 4.1 | 45.79 | 0 | 31 | 8701
| COTAÇÃO | 0001 | PUXADOR AÇO ESCOVADO 352MM | UNI | 39.42 | 39.42 | 2 | 19.71 | 19.71 | 31 | 57
| COTAÇÃO | 003 | DOBRADIÇA RETA | UNI | 21 | 21 | 6 | 3.5 | 3.5 | 31 | 59
| SINAPI-I | 11960 | PARAFUSO DE LATAO COM ROSCA SOBERBA, CABECA CHATA E FENDA SIMPLES, DIAMETRO 2,5 MM, COMPRIMENTO 12 MM | UN | 1.9 | 0 | 10 | 0.19 | 0 | 31 | 10812
| COTAÇÃO | 004 | FITA DE BORDO PVC, ROLO 22MM X 20M, BRANCO | RL | 14.65 | 14.65 | 0.5 | 29.3 | 29.3 | 31 | 60
| SINAPI-I | 4791 | ADESIVO ACRILICO DE BASE AQUOSA / COLA DE CONTATO | KG | 7.17 | 0 | 0.15 | 47.86 | 0 | 31 | 7709
| SINAPI | 88273 | MARCENEIRO COM ENCARGOS COMPLEMENTARES | H | 386.4 | 0 | 16 | 24.15 | 0 | 31 | 7182
| SINAPI | 88243 | AJUDANTE ESPECIALIZADO COM ENCARGOS COMPLEMENTARES | H | 312 | 0 | 16 | 19.5 | 0 | 31 | 7157
[5 empty] | 0 | 0 |  | 0 | 0 | 31 | #N/A
[5 empty] | 0 | 0 |  | 0 | 0 | 31 | #N/A
31
PMLS COMP032 | PMLS | COMP032 | ARMÁRIO EM MDF E=15MM REVESTIDO EM LAMINADO MELAMÍNICO BRANCO 284X290X47CM(LARGURAXALTURAXPROFUNDIDADE) C/ 10 PORTAS, PRATELEIRAS INTERNAS E PORTAS DE ABRIR 120X290X030 CM. | UNI | 3549.24 | 425 |  | 3549.24 | 425 | 32 | 13
| SINAPI-I | 34664 | CHAPA DE MDF BRANCO LISO 2 FACES, E = 15 MM, DE *2,75 X 1,85* M | M2 | 2128.31 | 0 | 46.48 | 45.79 | 0 | 32 | 8701
| COTAÇÃO | 0001 | PUXADOR AÇO ESCOVADO 352MM | UNI | 197.1 | 197.1 | 10 | 19.71 | 19.71 | 32 | 57
| COTAÇÃO | 003 | DOBRADIÇA RETA | UNI | 140 | 140 | 40 | 3.5 | 3.5 | 32 | 59
| SINAPI-I | 11581 | TRILHO PANTOGRAFICO CONCAVO, TIPO U, EM ALUMINIO, COM DIMENSOES DE APROX *35 X 35* MM, PARA ROLDANA DE PORTA DE CORRER | M | 51.64 | 0 | 2.4 | 21.52 | 0 | 32 | 12033
| SINAPI-I | 11960 | PARAFUSO DE LATAO COM ROSCA SOBERBA, CABECA CHATA E FENDA SIMPLES, DIAMETRO 2,5 MM, COMPRIMENTO 12 MM | UN | 19 | 0 | 100 | 0.19 | 0 | 32 | 10812
| SUDECAP-I | 65.80.70 | PUXADOR CONCHA DE EMBUTIR, EM LATAO CROMADO, PARA PORTA / JANELA DE CORRER, LISO, SEM FURO PARA CHAVE, COM FUROS PARA FIXAR PARAFUSOS, *30 X 90* MM (LARGURA X ALTURA) | UN | 28.36 | 0 | 2 | 14.18 | 0 | 32 | 15556
| COTAÇÃO | 004 | FITA DE BORDO PVC, ROLO 22MM X 20M, BRANCO | RL | 87.9 | 87.9 | 3 | 29.3 | 29.3 | 32 | 60
| SINAPI-I | 4791 | ADESIVO ACRILICO DE BASE AQUOSA / COLA DE CONTATO | KG | 23.93 | 0 | 0.5 | 47.86 | 0 | 32 | 7709
| SINAPI | 88273 | MARCENEIRO COM ENCARGOS COMPLEMENTARES | H | 483 | 0 | 20 | 24.15 | 0 | 32 | 7182
| SINAPI | 88243 | AJUDANTE ESPECIALIZADO COM ENCARGOS COMPLEMENTARES | H | 390 | 0 | 20 | 19.5 | 0 | 32 | 7157
[5 empty] | 0 | 0 |  | 0 | 0 | 32 | #N/A
[5 empty] | 0 | 0 |  | 0 | 0 | 32 | #N/A
[5 empty] | 0 | 0 |  | 0 | 0 | 32 | #N/A
32
PMLS COMP033 | PMLS | COMP033 | ARMÁRIO EM MDF E=15MM REVESTIDO EM LAMINADO MELAMÍNICO BRANCO, SUSPENSO, C/ DUAS PORTAS, 96X60X30 (LARGURA X ALTURA X PROFUNDIDADE), CONFORME PROJETO. | UNI | 667.03 | 68.07 |  | 667.03 | 68.07 | 33 | 8
| SINAPI-I | 34664 | CHAPA DE MDF BRANCO LISO 2 FACES, E = 15 MM, DE *2,75 X 1,85* M | M2 | 153.39 | 0 | 3.35 | 45.79 | 0 | 33 | 8701
| COTAÇÃO | 0001 | PUXADOR AÇO ESCOVADO 352MM | UNI | 39.42 | 39.42 | 2 | 19.71 | 19.71 | 33 | 57
| COTAÇÃO | 003 | DOBRADIÇA RETA | UNI | 14 | 14 | 4 | 3.5 | 3.5 | 33 | 59
| SINAPI-I | 11960 | PARAFUSO DE LATAO COM ROSCA SOBERBA, CABECA CHATA E FENDA SIMPLES, DIAMETRO 2,5 MM, COMPRIMENTO 12 MM | UN | 1.9 | 0 | 10 | 0.19 | 0 | 33 | 10812
| COTAÇÃO | 004 | FITA DE BORDO PVC, ROLO 22MM X 20M, BRANCO | RL | 14.65 | 14.65 | 0.5 | 29.3 | 29.3 | 33 | 60
| SINAPI-I | 4791 | ADESIVO ACRILICO DE BASE AQUOSA / COLA DE CONTATO | KG | 7.17 | 0 | 0.15 | 47.86 | 0 | 33 | 7709
| SINAPI | 88273 | MARCENEIRO COM ENCARGOS COMPLEMENTARES | H | 241.5 | 0 | 10 | 24.15 | 0 | 33 | 7182
| SINAPI | 88243 | AJUDANTE ESPECIALIZADO COM ENCARGOS COMPLEMENTARES | H | 195 | 0 | 10 | 19.5 | 0 | 33 | 7157
33
PMLS COMP034 | PMLS | COMP034 | ARMARIO C/ 01 PORTA E GAVETEIRO EM MDF E=15MM REVESTIDO EM LAMINADO MELAMÍNICO BRANCO, SOB BANCADA, C/9 GAVETAS, 165X85X55CM (COMPRIMENTO X ALTURA X PROFUNDIDADE), CONFORME PROJETO | UNI | 1571.75 | 441.8 |  | 1571.75 | 441.8 | 34 | 11
| SINAPI-I | 34664 | CHAPA DE MDF BRANCO LISO 2 FACES, E = 15 MM, DE *2,75 X 1,85* M | M2 | 351.2 | 0 | 7.67 | 45.79 | 0 | 34 | 8701
| COTAÇÃO | 0001 | PUXADOR AÇO ESCOVADO 352MM | UNI | 197.1 | 197.1 | 10 | 19.71 | 19.71 | 34 | 57
| COTAÇÃO | 0002 | CORREDIÇA TELESCÓPICA 400MM | UNI | 179.1 | 179.1 | 9 | 19.9 | 19.9 | 34 | 58
| COTAÇÃO | 003 | DOBRADIÇA RETA | UNI | 7 | 7 | 2 | 3.5 | 3.5 | 34 | 59
| SINAPI-I | 11960 | PARAFUSO DE LATAO COM ROSCA SOBERBA, CABECA CHATA E FENDA SIMPLES, DIAMETRO 2,5 MM, COMPRIMENTO 12 MM | UN | 3.8 | 0 | 20 | 0.19 | 0 | 34 | 10812
| COTAÇÃO | 004 | FITA DE BORDO PVC, ROLO 22MM X 20M, BRANCO | RL | 58.6 | 58.6 | 2 | 29.3 | 29.3 | 34 | 60
| SINAPI-I | 4791 | ADESIVO ACRILICO DE BASE AQUOSA / COLA DE CONTATO | KG | 14.35 | 0 | 0.3 | 47.86 | 0 | 34 | 7709
| SINAPI | 88273 | MARCENEIRO COM ENCARGOS COMPLEMENTARES | H | 483 | 0 | 20 | 24.15 | 0 | 34 | 7182
| SINAPI-I | 242 | AJUDANTE ESPECIALIZADO (HORISTA) | H | 277.6 | 0 | 20 | 13.88 | 0 | 34 | 7745
[5 empty] | 0 | 0 |  | 0 | 0 | 34 | #N/A
[5 empty] | 0 | 0 |  | 0 | 0 | 34 | #N/A
34
PMLS COMP035 | PMLS | COMP035 | ARMÁRIO C/ 06 PORTAS E GAVETEIRO, EM MDF E=15MM REVESTIDO EM LAMINADO MELAMÍNICO BRANCO, SOB BANCADA 467X85X55CM (COMPRIMENTO X ALTURA X PROFUNDIDADE), CONFORME PROJETO | UNI | 2230.66 | 595.86 |  | 2230.66 | 595.86 | 35 | 9
| SINAPI-I | 34664 | CHAPA DE MDF BRANCO LISO 2 FACES, E = 15 MM, DE *2,75 X 1,85* M | M2 | 838.87 | 0 | 18.32 | 45.79 | 0 | 35 | 8701
| COTAÇÃO | 0001 | PUXADOR AÇO ESCOVADO 352MM | UNI | 118.26 | 118.26 | 6 | 19.71 | 19.71 | 35 | 57
| COTAÇÃO | 0002 | CORREDIÇA TELESCÓPICA 400MM | UNI | 318.4 | 318.4 | 16 | 19.9 | 19.9 | 35 | 58
| COTAÇÃO | 003 | DOBRADIÇA RETA | UNI | 42 | 42 | 12 | 3.5 | 3.5 | 35 | 59
| SINAPI-I | 11960 | PARAFUSO DE LATAO COM ROSCA SOBERBA, CABECA CHATA E FENDA SIMPLES, DIAMETRO 2,5 MM, COMPRIMENTO 12 MM | UN | 11.4 | 0 | 60 | 0.19 | 0 | 35 | 10812
| COTAÇÃO | 004 | FITA DE BORDO PVC, ROLO 22MM X 20M, BRANCO | RL | 117.2 | 117.2 | 4 | 29.3 | 29.3 | 35 | 60
| SINAPI-I | 4791 | ADESIVO ACRILICO DE BASE AQUOSA / COLA DE CONTATO | KG | 23.93 | 0 | 0.5 | 47.86 | 0 | 35 | 7709
| SINAPI | 88273 | MARCENEIRO COM ENCARGOS COMPLEMENTARES | H | 483 | 0 | 20 | 24.15 | 0 | 35 | 7182
| SINAPI-I | 242 | AJUDANTE ESPECIALIZADO (HORISTA) | H | 277.6 | 0 | 20 | 13.88 | 0 | 35 | 7745
35
PMLS COMP036 | PMLS | COMP036 | BALCÃO EM MDF REVESTIDO EM LAMINADO MELAMÍNICO BRANCO 585X75CM, COM FECHAMENTOS E TAMPO EM MDF E=25MM, COM PORTA MDF E DIVISÓRIAS EM ACRÍLICO, CONFORME PROJETO | UNI | 4417.24 | 989.12 |  | 4417.24 | 989.12 | 36 | 10
| SINAPI-I | 34666 | CHAPA DE MDF BRANCO LISO 2 FACES, E = 25 MM, DE *2,75 X 1,85* M | M2 | 1459.45 | 0 | 17 | 85.85 | 0 | 36 | 8703
| COTAÇÃO | 009 | CHAPA DE ACRÍLICO TRANSPARENTE E=3MM 100X200CM | UNI | 887.22 | 887.22 | 2 | 443.61 | 443.61 | 36 | 65
| SINAPI-I | 11552 | PERFIL U DE ABAS IGUAIS, EM ALUMINIO, 1/2" (1,27 X 1,27 CM), PARA PORTA OU JANELA DE CORRER | M | 9 | 0 | 1.2 | 7.5 | 0 | 36 | 10953
| COTAÇÃO | 003 | DOBRADIÇA RETA | UNI | 14 | 14 | 4 | 3.5 | 3.5 | 36 | 59
| SINAPI-I | 3122 | FERROLHO COM FECHO / TRINCO REDONDO, EM ACO GALVANIZADO / ZINCADO, DE SOBREPOR, COM COMPRIMENTO DE 3" A 4" E ESPESSURA MINIMA DA CHAPA DE 0,90 MM | UN | 5.64 | 0 | 1 | 5.64 | 0 | 36 | 9646
| SINAPI-I | 11960 | PARAFUSO DE LATAO COM ROSCA SOBERBA, CABECA CHATA E FENDA SIMPLES, DIAMETRO 2,5 MM, COMPRIMENTO 12 MM | UN | 9.5 | 0 | 50 | 0.19 | 0 | 36 | 10812
| COTAÇÃO | 004 | FITA DE BORDO PVC, ROLO 22MM X 20M, BRANCO | RL | 87.9 | 87.9 | 3 | 29.3 | 29.3 | 36 | 60
| SINAPI-I | 4791 | ADESIVO ACRILICO DE BASE AQUOSA / COLA DE CONTATO | KG | 23.93 | 0 | 0.5 | 47.86 | 0 | 36 | 7709
| SINAPI | 88273 | MARCENEIRO COM ENCARGOS COMPLEMENTARES | H | 1062.6 | 0 | 44 | 24.15 | 0 | 36 | 7182
| SINAPI | 88243 | AJUDANTE ESPECIALIZADO COM ENCARGOS COMPLEMENTARES | H | 858 | 0 | 44 | 19.5 | 0 | 36 | 7157
36
PMLS COMP037 | PMLS | COMP037 | FORNECIMENTO E INSTALAÇÃO DE CORTINA DE AR L=120CM | UNI | 737.38 | 618 |  | 737.38 | 618 | 37 | 5
| COTAÇÃO | 010 | CORTINA DE AR L=120CM | UNI | 618 | 618 | 1 | 618 | 618 | 37 | 66
| SINAPI-I | 7568 | BUCHA DE NYLON SEM ABA S10, COM PARAFUSO DE 6,10 X 65 MM EM ACO ZINCADO COM ROSCA SOBERBA, CABECA CHATA E FENDA PHILLIPS | UN | 3.16 | 0 | 4 | 0.79 | 0 | 37 | 8163
| SINAPI-I | 13246 | PARAFUSO DE FERRO POLIDO, SEXTAVADO, COM ROSCA INTEIRA, DIAMETRO 5/16", COMPRIMENTO 3/4", COM PORCA E ARRUELA LISA LEVE | UN | 2.32 | 0 | 4 | 0.58 | 0 | 37 | 10809
| SINAPI | 88243 | AJUDANTE ESPECIALIZADO COM ENCARGOS COMPLEMENTARES | H | 48.75 | 0 | 2.5 | 19.5 | 0 | 37 | 7157
| SINAPI | 100308 | MECÂNICO DE REFRIGERAÇÃO COM ENCARGOS COMPLEMENTARES | H | 65.15 | 0 | 2.5 | 26.06 | 0 | 37 | 7399
37
PMLS COMP038 | PMLS | COMP038 | REINSTALAÇÃO DE TELHA METÁLICA TRAPEZOIDAL, INCLUSIVE IÇAMENTO. | M2 | 13.04 | 0 |  | 13.04 | 0 | 38 | 7
| SINAPI-I | 11029 | HASTE RETA PARA GANCHO DE FERRO GALVANIZADO, COM ROSCA 1/4 " X 30 CM PARA FIXACAO DE TELHA METALICA, INCLUI PORCA E ARRUELAS DE VEDACAO | CJ | 10.83 | 0 | 4.15 | 2.61 | 0 | 38 | 9850
| SINAPI | 88316 | SERVENTE COM ENCARGOS COMPLEMENTARES | H | 0.84 | 0 | 0.0477 | 17.77 | 0 | 38 | 7219
| SINAPI | 88323 | TELHADISTA COM ENCARGOS COMPLEMENTARES | H | 1.33 | 0 | 0.056 | 23.84 | 0 | 38 | 7225
| SINAPI | 93281 | GUINCHO ELÉTRICO DE COLUNA, CAPACIDADE 400 KG, COM MOTO FREIO, MOTOR TRIFÁSICO DE 1,25 CV - CHP DIURNO. AF_03/2016 | CHP | 0.02 | 0 | 0.0009 | 22.83 | 0 | 38 | 542
| SINAPI | 93282 | GUINCHO ELÉTRICO DE COLUNA, CAPACIDADE 400 KG, COM MOTO FREIO, MOTOR TRIFÁSICO DE 1,25 CV - CHI DIURNO. AF_03/2016 | CHI | 0.02 | 0 | 0.0012 | 21.96 | 0 | 38 | 687
[5 empty] | 0 | 0 |  | 0 | 0 | 38 | #N/A
[5 empty] | 0 | 0 |  | 0 | 0 | 38 | #N/A
38
PMLS COMP039 | PMLS | COMP039 | BANCADA EM GRANITO BRANCO DALLAS E=3CM, 65X300CM, APOIADA EM METALON 20X30MM, INCLUSIVE RODABANCA E TESTEIRA | UNI | 1378.38 | 1219.78 |  | 1378.38 | 1219.78 | 39 | 5
| SUDECAP-I | 60.21.15 | METALON CHAPA 18 - 30x20mm / (50X30MM) | KG | 32 | 0 | 5 | 6.4 | 0 | 39 | 15420
| COTAÇÃO | 008 | BANCADA GRANITO BRANCO DALLAS, INCLUSIVE RODABANCA E TESTEIRA | M2 | 1219.78 | 1219.78 | 1.95 | 625.53 | 625.53 | 39 | 64
| SINAPI | 88309 | PEDREIRO COM ENCARGOS COMPLEMENTARES | H | 73.29 | 0 | 3 | 24.43 | 0 | 39 | 7212
| SINAPI | 88316 | SERVENTE COM ENCARGOS COMPLEMENTARES | H | 53.31 | 0 | 3 | 17.77 | 0 | 39 | 7219
[5 empty] | 0 | 0 |  | 0 | 0 | 39 | #N/A
39
PMLS COMP040 | PMLS | COMP040 | PLACA DE IDENTIFICAÇÃO DA UNIDADE EM LONA DE ALTA RESOLUÇÃO, ESTRUTURA DE METALON PINTADO DE BRANCO, MEDIDAS 6,00X1,00M, FORNECIMENTO E INSTALAÇÃO. | UNI | 1218.54 | 0 |  | 1218.54 | 0 | 40 | 8
| SUDECAP-I | 83.17.01 | INFORME EM LONA IMPRESSAO DIGITAL 720DPI COM ILHOS | M2 | 241.74 | 0 | 6 | 40.29 | 0 | 40 | 16641
| SUDECAP-I | 60.21.15 | METALON CHAPA 18 - 30x20mm / (50X30MM) | KG | 162.36 | 0 | 25.37 | 6.4 | 0 | 40 | 15420
| SINAPI-I | 5104 | REBITE DE ALUMINIO VAZADO DE REPUXO, 3,2 X 8 MM (1KG = 1025 UNIDADES) | KG | 22.04 | 0 | 0.2 | 110.23 | 0 | 40 | 11324
| SINAPI-I | 4382 | PARAFUSO ZINCADO, SEXTAVADO, COM ROSCA SOBERBA, DIAMETRO 5/16", COMPRIMENTO 80 MM | UN | 11.68 | 0 | 8 | 1.46 | 0 | 40 | 10868
| SINAPI-I | 7584 | BUCHA DE NYLON SEM ABA S12, COM PARAFUSO DE 5/16" X 80 MM EM ACO ZINCADO COM ROSCA SOBERBA E CABECA SEXTAVADA | UN | 9.68 | 0 | 8 | 1.21 | 0 | 40 | 8164
| SINAPI | 100739 | PINTURA COM TINTA ALQUÍDICA DE ACABAMENTO (ESMALTE SINTÉTICO ACETINADO) PULVERIZADA SOBRE PERFIL METÁLICO EXECUTADO EM FÁBRICA (POR DEMÃO). AF_01/2020_PE | M2 | 71.04 | 0 | 6 | 11.84 | 0 | 40 | 6134
| SINAPI | 88315 | SERRALHEIRO COM ENCARGOS COMPLEMENTARES | H | 388 | 0 | 16 | 24.25 | 0 | 40 | 7218
| SINAPI | 88243 | AJUDANTE ESPECIALIZADO COM ENCARGOS COMPLEMENTARES | H | 312 | 0 | 16 | 19.5 | 0 | 40 | 7157
40
PMLS COMP041 | PMLS | COMP041 | TOTEM EM ACM COM RECORTE ESPECIAL, 5,00M DE ALTURA X 2,65 DE LARGURA X 0,12 DE PROFUNDIDADE , APLICAÇÃO DE TEXTO EM ADESIVO EM ALTA RESOLUÇÃO, CORES AZUL E BRANCO EM ALTO BRILHO, INCLUSO ALVENARIA, PILARES, CHAPISCO E EMBOÇO, EXCLUSO VALOR DA FUNDAÇÃO. | UNI | 13323.76 | 10800 |  | 13323.76 | 10800 | 41 | 10
| SETOP | ED-48231 | ALVENARIA DE VEDAÇÃO COM TIJOLO CERÂMICO FURADO, ESP. 9CM, PARA REVESTIMENTO, INCLUSIVE ARGAMASSA PARA ASSENTAMENTO | m2 | 458.3 | 0 | 10 | 45.83 | 0 | 41 | 17443
| SUDECAP | 14.05.21 | EMBOÇO COM ARGAMASSA 1:6 CIMENTO E AREIA | M2 | 509.4 | 0 | 20 | 25.47 | 0 | 41 | 14017
| SINAPI | 87894 | CHAPISCO APLICADO EM ALVENARIA (SEM PRESENÇA DE VÃOS) E ESTRUTURAS DE CONCRETO DE FACHADA, COM COLHER DE PEDREIRO. ARGAMASSA TRAÇO 1:3 COM PREPARO EM BETONEIRA 400L. AF_10/2022 | M2 | 122.4 | 0 | 20 | 6.12 | 0 | 41 | 6343
| SINAPI | 103669 | CONCRETAGEM DE PILARES, FCK = 25 MPA, COM USO DE BALDES - LANÇAMENTO, ADENSAMENTO E ACABAMENTO. AF_02/2022 | M3 | 232.64 | 0 | 0.24 | 969.34 | 0 | 41 | 2638
| SINAPI | 92263 | FABRICAÇÃO DE FÔRMA PARA PILARES E ESTRUTURAS SIMILARES, EM CHAPA DE MADEIRA COMPENSADA RESINADA, E = 17 MM. AF_09/2020 | M2 | 825.45 | 0 | 5.34 | 154.58 | 0 | 41 | 2268
| SINAPI | 92762 | ARMAÇÃO DE PILAR OU VIGA DE ESTRUTURA CONVENCIONAL DE CONCRETO ARMADO UTILIZANDO AÇO CA-50 DE 10,0 MM - MONTAGEM. AF_06/2022 | KG | 252.78 | 0 | 22 | 11.49 | 0 | 41 | 2496
| SINAPI | 92759 | ARMAÇÃO DE PILAR OU VIGA DE ESTRUTURA CONVENCIONAL DE CONCRETO ARMADO UTILIZANDO AÇO CA-60 DE 5,0 MM - MONTAGEM. AF_06/2022 | KG | 122.79 | 0 | 8.79 | 13.97 | 0 | 41 | 2493
| COTAÇÃO | 011 | REVESTIMENTO DE TOTEM EM ACM 3MM COM APLICAÇÃO DE TEXTO EM ADESIVO DE ALTA RESOLUÇÃO, DIMENSÕES 5,00X2,60M E 1,80X380M | UNI | 10800 | 10800 | 1 | 10800 | 10800 | 41 | 67
[5 empty] | 0 | 0 |  | 0 | 0 | 41 | #N/A
[5 empty] | 0 | 0 |  | 0 | 0 | 41 | #N/A
41
PMLS COMP043 | PMLS | COMP042 | PISO EM CONCRETO USINADO 30MPA, ACABAMENTO POLIDO, E=15CM, INCLUSIVE COMPACTAÇÃO COM PLACA VIBRATÓRIA, ARMAÇÃO EM TELA Q-283, LASTRO COM MATERIAL GRANULAR E LONA PLÁSTICA. | M2 | 221.74 | 0 |  | 221.74 | 0 | 43 | 6
| SINAPI | 97096 | CONCRETAGEM DE RADIER, PISO DE CONCRETO OU LAJE SOBRE SOLO, FCK 30 MPA - LANÇAMENTO, ADENSAMENTO E ACABAMENTO. AF_09/2021 | M3 | 103.01 | 0 | 0.15 | 686.77 | 0 | 43 | 2251
| SINAPI | 97093 | ARMAÇÃO PARA EXECUÇÃO DE RADIER, PISO DE CONCRETO OU LAJE SOBRE SOLO, COM USO DE TELA Q-283. AF_09/2021 | KG | 67.6 | 0 | 4.48 | 15.09 | 0 | 43 | 2250
| SINAPI | 97087 | CAMADA SEPARADORA PARA EXECUÇÃO DE RADIER, PISO DE CONCRETO OU LAJE SOBRE SOLO, EM LONA PLÁSTICA. AF_09/2021 | M2 | 2.61 | 0 | 1 | 2.61 | 0 | 43 | 2244
| SINAPI | 97084 | COMPACTAÇÃO MECÂNICA DE SOLO PARA EXECUÇÃO DE RADIER, PISO DE CONCRETO OU LAJE SOBRE SOLO, COM COMPACTADOR DE SOLOS TIPO PLACA VIBRATÓRIA. AF_09/2021 | M2 | 0.58 | 0 | 1 | 0.58 | 0 | 43 | 2242
| SINAPI | 100324 | LASTRO COM MATERIAL GRANULAR (PEDRA BRITADA N.1 E PEDRA BRITADA N.2), APLICADO EM PISOS OU LAJES SOBRE SOLO, ESPESSURA DE *10 CM*. AF_07/2019 | M3 | 15.42 | 0 | 0.1 | 154.26 | 0 | 43 | 2258
| SINAPI | 97097 | ACABAMENTO POLIDO PARA PISO DE CONCRETO ARMADO OU LAJE SOBRE SOLO DE ALTA RESISTÊNCIA. AF_09/2021 | M2 | 32.52 | 0 | 1 | 32.52 | 0 | 43 | 2252
43
PMLS COMP044 | PMLS | COMP043 | ADMINISTRAÇÃO LOCAL | MÊS | 13205.38 | 0 |  | 13205.38 | 0 | 44 | 5
| SINAPI | 93572 | ENCARREGADO GERAL DE OBRAS COM ENCARGOS COMPLEMENTARES | MES | 8818.85 | 0 | 1 | 8818.85 | 0 | 44 | 7263
| SINAPI | 100319 | ENGENHEIRO CIVIL JUNIOR COM ENCARGOS COMPLEMENTARES | MES | 4386.53 | 0 | 0.25 | 17546.12 | 0 | 44 | 7410
[5 empty] | 0 | 0 |  | 0 | 0 | 44 | #N/A
[5 empty] | 0 | 0 |  | 0 | 0 | 44 | #N/A
[5 empty] | 0 | 0 |  | 0 | 0 | 44 | #N/A
44
PMLS COMP045 | PMLS | COMP044 | BANCADA EM GRANITO BRANCO DALLAS 265X60CM E=3,0CM APOIADA EM METALON 20X30MM, INCLUSIVE CUBA LOUÇA BRANCA OVAL, VÁLVULA E SIFÃO TIPO GARRAFA EM METAL CROMADO | UNI | 1862.92 | 1216.39 |  | 1862.92 | 1216.39 | 45 | 7
| SUDECAP-I | 60.21.15 | METALON CHAPA 18 - 30x20mm / (50X30MM) | KG | 32 | 0 | 5 | 6.4 | 0 | 45 | 15420
| COTAÇÃO | 008 | BANCADA GRANITO BRANCO DALLAS, INCLUSIVE RODABANCA E TESTEIRA | M2 | 994.59 | 994.59 | 1.59 | 625.53 | 625.53 | 45 | 64
| SINAPI | 88309 | PEDREIRO COM ENCARGOS COMPLEMENTARES | H | 73.29 | 0 | 3 | 24.43 | 0 | 45 | 7212
| SINAPI | 88316 | SERVENTE COM ENCARGOS COMPLEMENTARES | H | 53.31 | 0 | 3 | 17.77 | 0 | 45 | 7219
| SINAPI | 86938 | CUBA DE EMBUTIR OVAL EM LOUÇA BRANCA, 35 X 50CM OU EQUIVALENTE, INCLUSO VÁLVULA E SIFÃO TIPO GARRAFA EM METAL CROMADO - FORNECIMENTO E INSTALAÇÃO. AF_01/2020 | UN | 478.93 | 0 | 1 | 478.93 | 0 | 45 | 5158
| COTAÇÃO | 009 | CHAPA DE ACRÍLICO TRANSPARENTE E=3MM 100X200CM | UNI | 221.8 | 221.8 | 0.5 | 443.61 | 443.61 | 45 | 65
| SINAPI-I | 11552 | PERFIL U DE ABAS IGUAIS, EM ALUMINIO, 1/2" (1,27 X 1,27 CM), PARA PORTA OU JANELA DE CORRER | M | 9 | 0 | 1.2 | 7.5 | 0 | 45 | 10953
45
PMLS COMP046 | PMLS | COMP045 | DIVISÓRIA EM ACRÍLICO TRANSPARENTE E=3MM | M2 | 269.74 | 221.8 |  | 269.74 | 221.8 | 46 | 5
| COTAÇÃO | 009 | CHAPA DE ACRÍLICO TRANSPARENTE E=3MM 100X200CM | UNI | 221.8 | 221.8 | 0.5 | 443.61 | 443.61 | 46 | 65
| SINAPI-I | 11552 | PERFIL U DE ABAS IGUAIS, EM ALUMINIO, 1/2" (1,27 X 1,27 CM), PARA PORTA OU JANELA DE CORRER | M | 15 | 0 | 2 | 7.5 | 0 | 46 | 10953
| SINAPI | 88273 | MARCENEIRO COM ENCARGOS COMPLEMENTARES | H | 24.15 | 0 | 1 | 24.15 | 0 | 46 | 7182
| SINAPI-I | 151 | IMPERMEABILIZANTE INCOLOR, BASE SILICONE, PARA TRATAMENTO DE FACHADAS, TELHAS, PEDRAS E OUTRAS SUPERFICIES | L | 7.17 | 0 | 0.3 | 23.9 | 0 | 46 | 9876
| SINAPI-I | 7583 | BUCHA DE NYLON SEM ABA S8, COM PARAFUSO DE 4,80 X 50 MM EM ACO ZINCADO COM ROSCA SOBERBA, CABECA CHATA E FENDA PHILLIPS | UN | 1.62 | 0 | 3 | 0.54 | 0 | 46 | 8170
46
PMLS COMP047 | PMLS | COMP046 | PORTA SANFONADA PVC 80X210CM, FORNECIMENTO E INSTALAÇÃO | UNI | 216.98 | 129.9 |  | 216.98 | 129.9 | 47 | 5
| COTAÇÃO | 012 | PORTA SANFONADA | UNI | 129.9 | 129.9 | 1 | 129.9 | 129.9 | 47 | 68
| SINAPI | 88273 | MARCENEIRO COM ENCARGOS COMPLEMENTARES | H | 48.3 | 0 | 2 | 24.15 | 0 | 47 | 7182
| SINAPI | 88316 | SERVENTE COM ENCARGOS COMPLEMENTARES | H | 35.54 | 0 | 2 | 17.77 | 0 | 47 | 7219
| SINAPI-I | 7583 | BUCHA DE NYLON SEM ABA S8, COM PARAFUSO DE 4,80 X 50 MM EM ACO ZINCADO COM ROSCA SOBERBA, CABECA CHATA E FENDA PHILLIPS | UN | 3.24 | 0 | 6 | 0.54 | 0 | 47 | 8170
[5 empty] | 0 | 0 |  | 0 | 0 | 47 | #N/A
47
PMLS COMP048 | PMLS | COMP047 | TORNEIRA ELÉTRICA COM ACIONAMENTO POR PEDAL, FORNECIMENTO E INSTALAÇÃO | UNI | 335.26 | 225 |  | 335.26 | 225 | 48 | 5
| COTAÇÃO | 013 | TORNEIRA COM ACIONAMENTO POR PEDAL | UNI | 225 | 225 | 1 | 225 | 225 | 48 | 69
| SINAPI | 88267 | ENCANADOR OU BOMBEIRO HIDRÁULICO COM ENCARGOS COMPLEMENTARES | H | 47.38 | 0 | 2 | 23.69 | 0 | 48 | 7178
| SINAPI | 88248 | AUXILIAR DE ENCANADOR OU BOMBEIRO HIDRÁULICO COM ENCARGOS COMPLEMENTARES | H | 38.14 | 0 | 2 | 19.07 | 0 | 48 | 7161
| SINAPI | 88264 | ELETRICISTA COM ENCARGOS COMPLEMENTARES | H | 24.74 | 0 | 1 | 24.74 | 0 | 48 | 7175
[5 empty] | 0 | 0 |  | 0 | 0 | 48 | #N/A
48
PMLS COMP049 | PMLS | COMP048 | PLACA DE IDENTIFICAÇÃO DAS SALAS EM PVC 0,2MM NA MEDIDA 40X15CM ADESIVADA, IMPRESSÃO EM ALTA RESOLUÇÃO | UNI | 32.08 | 25.64 |  | 32.08 | 25.64 | 49 | 5
| COTAÇÃO | 014 | PLACA PVC ADESIVADA | UNI | 25.64 | 25.64 | 1 | 25.64 | 25.64 | 49 | 70
| SUDECAP-I | 83.41.04 | FITA DUPLA FACE TRANSFERIVEL VHB12MMX20M UNITARIO 3M OU EQUIVALENTE | UN. | 2.54 | 0 | 0.06 | 42.42 | 0 | 49 | 16713
| SINAPI | 88309 | PEDREIRO COM ENCARGOS COMPLEMENTARES | H | 3.9 | 0 | 0.16 | 24.43 | 0 | 49 | 7212
[5 empty] | 0 | 0 |  | 0 | 0 | 49 | #N/A
[5 empty] | 0 | 0 |  | 0 | 0 | 49 | #N/A
49
PMLS COMP050 | PMLS | COMP049 | REASSENTAMENTO DE BANCADA DE GRANITO | UNI | 158.6 | 0 |  | 158.6 | 0 | 50 | 4
| SUDECAP-I | 60.21.15 | METALON CHAPA 18 - 30x20mm / (50X30MM) | KG | 32 | 0 | 5 | 6.4 | 0 | 50 | 15420
| SINAPI | 88309 | PEDREIRO COM ENCARGOS COMPLEMENTARES | H | 73.29 | 0 | 3 | 24.43 | 0 | 50 | 7212
| SINAPI | 88316 | SERVENTE COM ENCARGOS COMPLEMENTARES | H | 53.31 | 0 | 3 | 17.77 | 0 | 50 | 7219
[5 empty] | 0 | 0 |  | 0 | 0 | 50 | #N/A
50
| Data |  |  | Responsável Técnico:
CREA/CAU: